## Main Page
|  | Easy Designer Of Buliding Combined with Autocad Drawings (EDOB-CAD) |  |  | المصمم السهل للمباني بالإشتراك مع مخططات الأتوكاد (إيدوب-كاد)
| Based on ACI 318 M-08 |  | Done by: | إعداد |  |  |  | بالإعتماد علي الكود الأمريكي نسخة 2008
|  |  | Osama M. Abdalhadi | أسامه محمد عبد الهادي
|  |  | Ahmed S. Al-Agha | أحمد سعد الدين الأغا
| Main Content |  | Hazem G, Al-Farra | حازم غازي الفرا |  |  | المحتويات الرئيسية
|  |  | First Version 2014 | الإصدار الأول 2014
þ | Design Requirments |  |  |  |  | المتطلبات العامة للتصميم |  |  | þ
þ | Slab Thickness & Load Calculation |  |  |  |  | سمك السقف وحساب الأحمال |  |  | þ
þ | Columns Groups |  |  |  |  | تقسيم الأعمدة إلي مجموعات |  |  | þ
þ | Columns Design |  |  |  |  | تصيم الأعمدة |  |  | þ
þ | Beam Design |  |  |  |  | تصيم الأحزمة |  |  | þ
þ | Isolated Foot Design |  |  |  |  | تصميم القواعد المنفصلة |  |  | þ
þ | Calculation Sheet |  |  |  |  | النوتة الحسابية |  |  | þ
Note on H9: Bachelor of Civil Engineering Mobile: 0597236594 Khanyounis
Note on M9: بكالوريس هندسة مدنية جوال: 0597236594 خان يونس
Note on H10: Bachelor of Civil Engineering Mobile: 0598290930 Khanyounis
Note on M10: بكالوريس هندسة مدنية جوال: 0598290930 خان يونس
Note on H11: Bachelor of Civil Engineering Mobile: 0597522729 Khanyounis
Note on M11: بكالوريس هندسة مدنية جوال: 0597522729 خان يونس

## Design Req.
4 Project Requirement:
Colors Key
Input
Calculation
ü | General Data:- | [6 empty] | ü | Concrete Cover |  |  |  |  | Output
| Member |  | B (Kg/cm2) | Fc'(Kg/cm2) | Fy (Kg/cm2) |  |  |  | For Beams & col. = |  | 3 | cm
| All Members Except Columns: |  | 250 | 200 | 4200 |  |  |  | For Ribs = |  | 2 | cm
| For Columns: |  | 300 | 240 | 4200 |  |  |  | For Footing = |  | 5 | cm
ü | For Load Calculation:- | [6 empty] | ü | Covering Material
| Live Load = | 0.2 | Ton/m2 | [5 empty] | Material | Thickness (cm) |  | g (t/m3)
| q (all gross) = | 18 | Ton/m2 | [5 empty] | Sand | 7 |  | 1.8
| g(concrete) = | 2.5 | Ton/m3 | [5 empty] | Mortar | 2.5 |  | 2.1
| g(Soil) = | 1.8 | Ton/m3 |  | سطح |  |  |  | Tiles | 2.5 |  | 2.5
| Df = | 1.5 | m |  | سادس |  | 7 |  | Plaster | 3 |  | 2.1
ü | Data About Story:- |  |  |  | خامس |  | 6 |  | S | Weight Covering material (ton) = |  |  | 0.304
[5 empty] | رابع |  | 5
| Floor | Ground Floor | Typical |  | ثالث |  | 4
| Story Height (m) | 2.95 | 2.95 |  | ثاني |  | 3
| Total Area (m2) | 1 | 200 |  | أول |  | 2
| # of Floors | 7 |  | 7 |  | أرضي | 1
ü | Data About Blocks:-
| Block | Length (m) | Weight of m2 (Ton)
| 20 | 7 | 0.376
| 15 | 10 | 0.3135
| 10 | 35 | 0.251
Note on D7: هذه قيمة Fc in cube أي القيمة التي سوف نطلبها من مصنع الباطون
Note on E7: هذه قيمة Fc cylinder (التصميمية) وتساوي 0.8*B
Note on B14: هذه القيمة توضع حسب نوع المبنى المستخدم وغالبا في البيوت السكنية 0.2 طن لكل متر مربع
Note on B15: هذه القيمة تأخذ من فحص التربة أو تكون معرفة حسب المنطقة
Note on B17: هذه القيمة تأخذ من فحص التربة أو تكون معرفة حسب المنطقة
Note on C22: هذه القيمة تلزمني في حساب الوزن الذاتي للأعمدة
Note on D22: هذه القيمة تلزمني في حساب أحمال الحوائط ومن أجل تسييحيها السقف
Note on D23: هذه القيمة تلزمني في تسييح حوائط السقف
Note on C24: عدد طوابق المبنى
Note on B27: هذه أطوال الحوائط الداخلية في الدور المتكرر التي سيتم تسيحها

## Slab Thick & Load Calc.
4 Slab Thickness & Load Calculation
ü | Input Max. length of Spans:- | [10 empty] | Colors Key
Input
| Type |  |  | Simply supported | One-end continuous | Two-end continuous | cantilever |  |  |  |  | Calculation
Output
| For Rips | Max. Length (m) |  | 4 | 5 | 5 | 0 |  | Slab Thickness Due to Deflection Req. ( Span Lengths)
|  | Min.Thickness (cm) |  | 25 | 27.027 | 23.8095 | 0
| For Beam | Max. Length (m) |  | 3 | 3.5 | 4 | 1 |  | 28
|  | Min. Thickness (cm) |  | 18.75 | 18.9189 | 19.0476 | 12.5 |  |  |  | 28
ü | Final Slab Thickness:-
| Slab Thickness = |  | 35 | cm
| Block Thickness = |  | 28 | cm |  | Slab Blocks Dimension | L (cm) | W (cm) | H (cm)
| Topping Slab = |  | 7 | cm |  |  | 40 | 25 | 28
ü | Load Calculation:-
| Rip Width = |  | 12 | cm
| Total Dead Load = |  | 1.0709 | Ton/m2
| Total Live Load = |  | 0.2 | Ton/m2
| Total Service Load = |  | 1.2709 | Ton/m2 | [5 empty] | d | 24.6 | Vu@d
| Total Factor Load = |  | 1.6051 | Ton/m2 | [5 empty] | vc | 1.8254
ü | Check Rib Thickness for Beam Shear:- | [6 empty] | ملاحظات هامة: (في حال عدم كفاية سمك السقف لتحمل قوى القص)
| Vu = | 2 | Ton |  | 1. زيادة سمك السقف عن القيمة 28 سم التي تم حسابها في الأعلي (لكن هذاالحل غير اقتصادي )
| Check | Not OK |  |  | 2. تغيير اتجاه حجر السقف عكس الاتجاه المعروف في المنطقة التي فشل فيها الفحص لزيادة عرض العصب بشكل كبير لنجاح الفحص مع الاحتفاظ بسمك السقف الأصلي
| New Slab Thick | 35 | cm | [6 empty] | d | 31.6 | Vu@d
[10 empty] | vc | 2.3448
| Check | OK
Note on H5: انتبه هذه القيمة هي من وجه الحزام إلأي نهاية الطاير (أي المسافة) الصافية
Note on C7: هذه القيمة تؤخذ من منتصف الحزام الأول إلي منتصف الحزام الثاني عدا الطاير
Note on C9: هذه القيمة تؤخذ من منتصف الحزام الأول إلي منتصف الحزام الثاني عدا الطاير
Note on D14: هذه القيمة النهائية لسمك السقف بعد إجراء فحص قوي القص الواجب إجرائه في الأسفل
Note on H16: قيمة طول الحجر غالبا ثابتة لكن بإمكانك إدخالها في أوضاع خاصة
Note on I16: قيمة عرض الحجر غالبا ثابتة لكن بإمكانك إدخالها في أوضاع خاصة
Note on J16: هذه القيمة تم حسابها من تحديد سمك السقف في الصفحة السابقة
Note on D20: أدخل عرض العصب أكبر من 10 سم
Note on B29: بعد رسم منحى القص لجميع الأعصاب يتم أخذ أقصى قيمة من جميع المنحنيات
Note on C29: في حال فشل فحص قوى القص فإن سمك السقف سيزداد وبالتالي تزداد قيمة Vu زيادة قليلة جدا يمكن إهمالها
Note on C30: الفحص الأولي لتحمل قوى القص بناءا علي سمك السقف الإبتدائي من متطلبات deflection

## Load Calc (hidden)
4 Load Calc. for 1 m2 of slab
Ø | Data Input :- | [5 empty] | Input
Calculation
Output
[7 empty] | Style | Other
| Slab Thickness = |  | 35 | cm
| g(concrete) = |  | 2.5 | Ton/m3
| g(Soil) = |  | 1.8 | Ton/m3
Ø | Calculation :
| Own Weight of Slab = |  |  |  | 0.55192 | Ton/m2
| Covering Material= |  |  |  | 0.304 | Ton/m2
| Eq. Partion load= |  |  |  | 0.215 | Ton/m2
| Total Dead Load = |  |  |  | 1.0709 | Ton/m2
| Total Live Load = |  |  |  | 0.2 | Ton/m2
| Total Service Load = |  |  |  | 1.2709
| Total Factor Load = |  |  |  | 1.6051 | Ton/m2
| hatch volum | 0.046
| hollow block | 0.028
| Net conco | 0.018
| W. conco | 0.045
| W. con./m2 | 0.346
| W. h B /m2 | 0.215
| ow ton/m2 | 0.561
Note on D8: هذه القيمة تم حسابها من تحديد سمك السقف في الصفحة السابقة
Note on D9: هذه القيمة تم إدخالها في أول صفحة
Note on D10: هذه القيمة تم إدخالها في أول صفحة

## Col. Groups
4 Columns Groups
Input # of Col. |  | 15 | [9 empty] | Colors Key
[7 empty] | Own owight of Col. (Ton) = |  |  | 0.92188 |  | Input
Calculation
Col. # | Area | wall 20 (m) | Pservice(ton) | Pu (ton) | [7 empty] | Output
1 | 50 | 1 | 65.5772 | 82.6927
2 | 10 | 6 | 20.2863 | 25.1436
3 | 30 | 3 | 42.3772 | 53.2526 |  |  | Group | Col. Name | #. Of Col. | Pservice | Pu
4 | 40 | 0 | 51.7588 | 65.3106 |  |  | G1 | 8 | 1 | 7.7388 | 9.3666
5 | 1 | 10 | 13.2848 | 16.0218 |  |  | G2 | 5 | 1 | 13.2848 | 16.0218
6 | 30 | 0 | 39.0496 | 49.2595 |  |  | G3 | 2 | 1 | 20.2863 | 25.1436
7 | 20 | 0 | 26.3403 | 33.2084 |  |  | G4 | 7-10-11-13-14-15 | 6 | 31.4676 | 39.3132
8 | 1 | 5 | 7.7388 | 9.3666 |  |  | G5 | 6-9-12 | 3 | 39.0496 | 49.2595
9 | 30 | 0 | 39.0496 | 49.2595 |  |  | G6 | 1-3-4 | 3 | 65.5772 | 82.6927
10 | 19.4 | 5.31 | 31.4676 | 39.3132
11 | 12.25 | 7.3 | 24.5878 | 30.4854 |  |  |  | 8 | 1 | 7.7388 | 9.3666
12 | 20.5 | 4.9 | 32.4109 | 40.5331 |  |  |  | 5 | 1 | 13.2848 | 16.0218
13 | 17 | 4.2 | 27.1862 | 33.9834 |  |  |  | 2 | 1 | 20.2863 | 25.1436
14 | 14.2 | 6.6 | 26.2897 | 32.6836 |  |  |  | 7-10-11-13-14-15 | 6 | 31.4676 | 39.3132
15 | 23.7 | 0 | 31.0428 | 39.1473 |  |  |  | 6-9-12 | 3 | 39.0496 | 49.2595
| 8.9 | 8.8 | [5 empty] | 1-3-4 | 3 | 65.5772 | 82.6927
| 7.1 | 2.73
| 15 | 3.5
| 9.4 | 4.64
| 5.13 | 4.5
| 9.8 | 3.5
| 9.8 | 3.4
| 7.2 | 3.5
| 6 | 5.1
| 19 | 0
| 5.5 | 2.5
| 8 | 3
| 21.5 | 0
| 23.5 | 0
| 29 | 0
| 7.8 | 3
| 6.3 | 3
| 18.5 | 0
| 22.75 | 0
| 28.32 | 0
| 23.3 | 0
| 15.7 | 0
| 12.6 | 4
| 13.7 | 4
| 8.65 | 2.8
| 5.85 | 2.1
| 6.63 | 2.1
| 12.72 | 0
| 15.69 | 0
| 21.36 | 0
| 25.66 | 0
| 5.55 | 3
| 4.33 | 2.8
| 11.99 | 3
| 10 | 3
| Group #1 | [6 empty] | Group #2 |  |  |  | Group #3 | [5 empty] | Group #4 |  |  |  |  | Group #5 |  |  |  |  | Group #6
| Col. # | أسااس التقسيم Pu | P service | Pu | A | wall |  | Col. # | Area | P service | Pu | Col. # | Area | P service | Pu |  | Col. # | Area | P service | Pu |  | Col. # | Area | P service | Pu |  | Col. # | Area | P service | Pu
[26 empty] | - | 1 | 50 | 65.5772 | 82.6927
[12 empty] | 2 | 10 | 20.2863 | 25.1436
[26 empty] | - | 3 | 30 | 42.3772 | 53.2526
[27 empty] | 4 | 40 | 51.7588 | 65.3106
[8 empty] | 5 | 1 | 13.2848 | 16.0218
[21 empty] | - | 6 | 30 | 39.0496 | 49.2595
[16 empty] | - | 7 | 20 | 26.3403 | 33.2084
| 8 | 9.3666 | 7.7388 | 9.3666 | 1 | 5
[21 empty] | - | 9 | 30 | 39.0496 | 49.2595
[16 empty] | - | 10 | 19.4 | 31.4676 | 39.3132
[16 empty] | - | 11 | 12.25 | 24.5878 | 30.4854
[22 empty] | 12 | 20.5 | 32.4109 | 40.5331
[16 empty] | - | 13 | 17 | 27.1862 | 33.9834
[16 empty] | - | 14 | 14.2 | 26.2897 | 32.6836
[17 empty] | 15 | 23.7 | 31.0428 | 39.1473
|  | G2 |  | 16.0218 | 1 | 10 |  |  | pu | area | wall |  | pu | area | wall |  |  | pu | area | wall |  |  | pu | area | wall |  |  | pu | area | wall
|  | G3 |  | 25.1436 | 10 | 6 |  | 1 |  |  |  | 1 |  |  |  |  | 1 |  |  |  |  | 1 |  |  |  |  | 1 | 82.6927 | 50 | 1
|  | G4 |  | 39.3132 | 19.4 | 5.31 |  | 2 |  |  |  | 2 | 25.1436 | 10 | 6 |  | 2 |  |  |  |  | 2 |  |  |  |  | 2
|  | G5 |  | 49.2595 | 30 | 0 |  | 3 |  |  |  | 3 |  |  |  |  | 3 |  |  |  |  | 3 |  |  |  |  | 3 | 53.2526 | 30 | 3
|  | G6 |  | 82.6927 | 50 | 1 |  | 4 |  |  |  | 4 |  |  |  |  | 4 |  |  |  |  | 4 |  |  |  |  | 4 | 65.3106 | 40 | 0
[8 empty] | 5 | 16.0218 | 1 | 10 | 5 |  |  |  |  | 5 |  |  |  |  | 5 |  |  |  |  | 5
[8 empty] | 6 |  |  |  | 6 |  |  |  |  | 6 |  |  |  |  | 6 | 49.2595 | 30 | 0 |  | 6
[8 empty] | 7 |  |  |  | 7 |  |  |  |  | 7 | 33.2084 | 20 | 0 |  | 7 |  |  |  |  | 7
[8 empty] | 8 |  |  |  | 8 |  |  |  |  | 8 |  |  |  |  | 8 |  |  |  |  | 8
[8 empty] | 9 |  |  |  | 9 |  |  |  |  | 9 |  |  |  |  | 9 | 49.2595 | 30 | 0 |  | 9
[8 empty] | 10 |  |  |  | 10 |  |  |  |  | 10 | 39.3132 | 19.4 | 5.31 |  | 10 |  |  |  |  | 10
[8 empty] | 11 |  |  |  | 11 |  |  |  |  | 11 | 30.4854 | 12.25 | 7.3 |  | 11 |  |  |  |  | 11
[8 empty] | 12 |  |  |  | 12 |  |  |  |  | 12 |  |  |  |  | 12 | 40.5331 | 20.5 | 4.9 |  | 12
[8 empty] | 13 |  |  |  | 13 |  |  |  |  | 13 | 33.9834 | 17 | 4.2 |  | 13 |  |  |  |  | 13
[8 empty] | 14 |  |  |  | 14 |  |  |  |  | 14 | 32.6836 | 14.2 | 6.6 |  | 14 |  |  |  |  | 14
[8 empty] | 15 |  |  |  | 15 |  |  |  |  | 15 | 39.1473 | 23.7 | 0 |  | 15 |  |  |  |  | 15
[8 empty] | 16 |  |  |  | 16 |  |  |  |  | 16 |  |  |  |  | 16 |  |  |  |  | 16
[8 empty] | 17 |  |  |  | 17 |  |  |  |  | 17 |  |  |  |  | 17 |  |  |  |  | 17
[8 empty] | 18 |  |  |  | 18 |  |  |  |  | 18 |  |  |  |  | 18 |  |  |  |  | 18
[8 empty] | 19 |  |  |  | 19 |  |  |  |  | 19 |  |  |  |  | 19 |  |  |  |  | 19
[8 empty] | 20 |  |  |  | 20 |  |  |  |  | 20 |  |  |  |  | 20 |  |  |  |  | 20
[8 empty] | 21 |  |  |  | 21 |  |  |  |  | 21 |  |  |  |  | 21 |  |  |  |  | 21
[8 empty] | 22 |  |  |  | 22 |  |  |  |  | 22 |  |  |  |  | 22 |  |  |  |  | 22
[8 empty] | 23 |  |  |  | 23 |  |  |  |  | 23 |  |  |  |  | 23 |  |  |  |  | 23
[8 empty] | 24 |  |  |  | 24 |  |  |  |  | 24 |  |  |  |  | 24 |  |  |  |  | 24
[8 empty] | 25 |  |  |  | 25 |  |  |  |  | 25 |  |  |  |  | 25 |  |  |  |  | 25
[8 empty] | 26 |  |  |  | 26 |  |  |  |  | 26 |  |  |  |  | 26 |  |  |  |  | 26
[8 empty] | 27 |  |  |  | 27 |  |  |  |  | 27 |  |  |  |  | 27 |  |  |  |  | 27
[8 empty] | 28 |  |  |  | 28 |  |  |  |  | 28 |  |  |  |  | 28 |  |  |  |  | 28
[8 empty] | 29 |  |  |  | 29 |  |  |  |  | 29 |  |  |  |  | 29 |  |  |  |  | 29
[8 empty] | 30 |  |  |  | 30 |  |  |  |  | 30 |  |  |  |  | 30 |  |  |  |  | 30
[8 empty] | 31 |  |  |  | 31 |  |  |  |  | 31 |  |  |  |  | 31 |  |  |  |  | 31
[8 empty] | 32 |  |  |  | 32 |  |  |  |  | 32 |  |  |  |  | 32 |  |  |  |  | 32
[8 empty] | 33 |  |  |  | 33 |  |  |  |  | 33 |  |  |  |  | 33 |  |  |  |  | 33
[8 empty] | 34 |  |  |  | 34 |  |  |  |  | 34 |  |  |  |  | 34 |  |  |  |  | 34
[8 empty] | 35 |  |  |  | 35 |  |  |  |  | 35 |  |  |  |  | 35 |  |  |  |  | 35
[8 empty] | 36 |  |  |  | 36 |  |  |  |  | 36 |  |  |  |  | 36 |  |  |  |  | 36
[8 empty] | 37 |  |  |  | 37 |  |  |  |  | 37 |  |  |  |  | 37 |  |  |  |  | 37
[8 empty] | 38 |  |  |  | 38 |  |  |  |  | 38 |  |  |  |  | 38 |  |  |  |  | 38
[8 empty] | 39 |  |  |  | 39 |  |  |  |  | 39 |  |  |  |  | 39 |  |  |  |  | 39
[8 empty] | 40 |  |  |  | 40 |  |  |  |  | 40 |  |  |  |  | 40 |  |  |  |  | 40
[8 empty] | 41 |  |  |  | 41 |  |  |  |  | 41 |  |  |  |  | 41 |  |  |  |  | 41
[8 empty] | 42 |  |  |  | 42 |  |  |  |  | 42 |  |  |  |  | 42 |  |  |  |  | 42
[8 empty] | 43 |  |  |  | 43 |  |  |  |  | 43 |  |  |  |  | 43 |  |  |  |  | 43
[8 empty] | 44 |  |  |  | 44 |  |  |  |  | 44 |  |  |  |  | 44 |  |  |  |  | 44
[8 empty] | 45 |  |  |  | 45 |  |  |  |  | 45 |  |  |  |  | 45 |  |  |  |  | 45
[8 empty] | 46 |  |  |  | 46 |  |  |  |  | 46 |  |  |  |  | 46 |  |  |  |  | 46
[8 empty] | 47 |  |  |  | 47 |  |  |  |  | 47 |  |  |  |  | 47 |  |  |  |  | 47
[8 empty] | 48 |  |  |  | 48 |  |  |  |  | 48 |  |  |  |  | 48 |  |  |  |  | 48
[8 empty] | 49 |  |  |  | 49 |  |  |  |  | 49 |  |  |  |  | 49 |  |  |  |  | 49
[8 empty] | 50 |  |  |  | 50 |  |  |  |  | 50 |  |  |  |  | 50 |  |  |  |  | 50
Note on C6: هذه قيمة أطوال الحوائط الخارجية الموجودة
Note on E6: هذه القيمة لطابق واحد فقط

## Columns Design
To Autocad
FALSE
Colors Key | [14 empty] | FALSE
rectang 48.8,-3.2 52.8,-4.8 53,-3.2 57,-4.8 57.2,-3.2 63.4,-4.8 63.8,-3.2 67.8,-4.8 68,-3.2 72,-4.8 72.2,-3.2 78.4,-4.8 48.8,-0.2 63.4,-1.6 48.8,-1.8 52.8,-2.8 53,-1.8 57,-2.8 57.2,-1.8 63.4,-2.8 63.8,-0.2 78.4,-1.6 63.8,-1.8 67.8,-2.8 68,-1.8 72,-2.8 72.2,-1.8 78.4,-2.8 63.8,-3.2 67.8,-4.8 68,-3.2 72,-4.8 72.2,-3.2 78.4,-4.8 0.1,-15 78.5,-17.1 0.2,-15.2 5,-17 5.4,-15.2 15.2,-17 15.6,-15.2 18.4,-17 18.8,-15.2 33.4,-17 33.8,-15.2 48.4,-17 48.8,-15.2 63.4,-17 63.8,-15.2 78.4,-17 0.2,-5.2 5,-6.8 5.4,-5.2 15.2,-6.8 15.6,-5.2 18.4,-6.8 18.8,-5.2 22.8,-6.8 23,-5.2 27,-6.8 27.2,-5.2 33.4,-6.8 33.8,-5.2 37.8,-6.8 38,-5.2 42,-6.8 42.2,-5.2 48.4,-6.8 48.8,-5.2 52.8,-6.8 53,-5.2 57,-6.8 57.2,-5.2 63.4,-6.8 63.8,-5.2 67.8,-6.8 68,-5.2 72,-6.8 72.2,-5.2 78.4,-6.8
FALSE
FALSE
FALSE
L 0,0 15.2,0 15.2,4.3 21.8,4.3 21.8,5.5 57.2,5.5 57.2,4.3 63.4,4.3 63.4,0 78.6,0 78.6,-17.2 0,-17.2 0,0 15.4,0 15.4,4.1 21.8,4.1 21.8,3 57.2,3 57.2,4.1 63.2,4.1 63.2,0 15.4,0 rectang 22,5.3 57,3.2 0.1,-0.1 78.5,-3 0.2,-0.2 5,-2.8 5.4,-0.2 15.2,-2.8 15.6,-0.2 18.4,-2.8 18.8,-0.2 33.4,-1.6 18.8,-1.8 22.8,-2.8 23,-1.8 27,-2.8 27.2,-1.8 33.4,-2.8 0.2,-3.2 5,-4.8 5.4,-3.2 15.2,-4.8 15.6,-3.2 18.4,-4.8 18.8,-3.2 22.8,-4.8 23,-3.2 27,-4.8 27.2,-3.2 33.4,-4.8 33.8,-0.2 48.4,-1.6 33.8,-1.8 37.8,-2.8 38,-1.8 42,-2.8 42.2,-1.8 48.4,-2.8 33.8,-3.2 37.8,-4.8 38,-3.2 42,-4.8 42.2,-3.2 48.4,-4.8 0.2,-11.2 5,-12.8 5.4,-11.2 15.2,-12.8 15.6,-11.2 18.4,-12.8 18.8,-11.2 22.8,-12.8 23,-11.2 27,-12.8 27.2,-11.2 33.4,-12.8 33.8,-11.2 37.8,-12.8 38,-11.2 42,-12.8 42.2,-11.2 48.4,-12.8 48.8,-11.2 52.8,-12.8 53,-11.2 57,-12.8 57.2,-11.2 63.4,-12.8 63.8,-11.2 67.8,-12.8 68,-11.2 72,-12.8 72.2,-11.2 78.4,-12.8 0.2,-13.2 5,-14.8 5.4,-13.2 15.2,-14.8 15.6,-13.2 18.4,-14.8 18.8,-13.2 22.8,-14.8 23,-13.2 27,-14.8 27.2,-13.2 33.4,-14.8 33.8,-13.2 37.8,-14.8 38,-13.2 42,-14.8 42.2,-13.2 48.4,-14.8 48.8,-13.2 52.8,-14.8 53,-13.2 57,-14.8 57.2,-13.2 63.4,-14.8 63.8,-13.2 67.8,-14.8 68,-13.2 72,-14.8 72.2,-13.2 78.4,-14.8 0.2,-7.2 5,-8.8 5.4,-7.2 15.2,-8.8 15.6,-7.2 18.4,-8.8 18.8,-7.2 22.8,-8.8 23,-7.2 27,-8.8 27.2,-7.2 33.4,-8.8 33.8,-7.2 37.8,-8.8 38,-7.2 42,-8.8 42.2,-7.2 48.4,-8.8 48.8,-7.2 52.8,-8.8 53,-7.2 57,-8.8 57.2,-7.2 63.4,-8.8 63.8,-7.2 67.8,-8.8 68,-7.2 72,-8.8 72.2,-7.2 78.4,-8.8 0.2,-9.2 5,-10.8 5.4,-9.2 15.2,-10.8 15.6,-9.2 18.4,-10.8 18.8,-9.2 22.8,-10.8 23,-9.2 27,-10.8 27.2,-9.2 33.4,-10.8 33.8,-9.2 37.8,-10.8 38,-9.2 42,-10.8 42.2,-9.2 48.4,-10.8 48.8,-9.2 52.8,-10.8 53,-9.2 57,-10.8 57.2,-9.2 63.4,-10.8 63.8,-9.2 67.8,-10.8 68,-9.2 72,-10.8 72.2,-9.2 78.4,-10.8
-text j al 0.3,-1.8 4.9,-1.8 المجموعة
-text j al 0.3,-4.2 4.9,-4.2 المجموعة الأولى
-text j al 0.4,-6.4 4.9,-6.4 المجموعة الثانية
-text j al 6.2,-2.15 14.4,-2.15 أرقام الأعمدة
-text j c 10.3,-4.2 0.38 0 8
-text j c 17,-6.6 1 0 1
-text j c 17,-1.87 0.9 0 العدد
-text j c 17,-4.4 0.9 0 1
-text j al 19.2,-1.35 33,-1.35 رقاب الأعمدة + الدور الأرضي
-text j al 18.9,-2.55 22.7,-2.55 (الأبعاد (سم
-text j al 18.9,-4.3 22.7,-4.3 20 X 40
-text j al 23.1,-2.45 26.9,-2.45 الحديد الرئيسي
-text j c 25,-4.4 0.8 0 6Ø14
-text j al 29.1,-2.55 31.5,-2.55 الأساور
-text j al 27.6,-4.2 33,-4.2 1Ø8 @20cm
-text j c 10.3,-6.15 0.38 0 5
-text j al 18.9,-6.3 22.7,-6.3 20 X 45
Input | [14 empty] | -text j c 25,-6.4 0.8 0 6Ø14
-text j al 27.6,-6.22 33,-6.22 2Ø10 @20cm
-text j c 17,-8.45 1 0 1
-text j c 10.3,-8.3 0.38 0 2
-text j al 0.4,-8.35 4.9,-8.35 المجموعة الثالثة
-text j c 17,-10.45 1 0 6
-text j al 0.4,-10.35 4.9,-10.35 المجموعة الرابعة
-text j al 18.9,-8.3 22.7,-8.3 25 X 60
-text j c 25,-8.4 0.8 0 10Ø14
-text j al 27.6,-8.22 33,-8.22 2Ø10 @20cm
-text j c 10.3,-10.3 0.38 0 7-10-11-13-14-15
-text j c 17,-12.45 1 0 3
-text j al 0.4,-12.35 4.9,-12.35 المجموعة الخامسة
-text j c 10.3,-12.3 0.38 0 6-9-12
-text j al 18.9,-10.3 22.7,-10.3 25 X 90
-text j c 25,-10.4 0.8 0 16Ø14
-text j al 27.6,-10.22 33,-10.22 3Ø8 @20cm
جــــدول الأعـــمــدة
-text j c 17,-14.45 1 0 3
-text j al 0.4,-14.35 4.9,-14.35 المجموعة السادسة
-text j c 10.3,-14.3 0.38 0 1-3-4
-text j al 18.9,-12.3 22.7,-12.3 25 X 110
-text j c 25,-12.4 0.8 0 18Ø14
Calculation | [14 empty] | -text j al 27.6,-12.22 33,-12.22 3Ø12 @20cm
-text j c 17,-16.45 1 0 15
-text j al 0.4,-16.35 4.9,-16.35 الإجمالي
-text j al 18.9,-14.3 22.7,-14.3 25 X 185
-text j c 25,-14.4 0.8 0 30Ø14
-text j al 27.6,-14.22 33,-14.22 4Ø14 @20cm
-text j al 20.5,-15.95 31.1,-15.95 باطون رقاب الأعمدة = 4.191 كوب
-text j al 20.5,-16.75 31.1,-16.75 باطون أعمدة الأرضي = 11.453 كوب
-text j al 34.2,-1.35 48,-1.35 الدور الأول + الدور الثاني
-text j al 33.9,-2.55 37.7,-2.55 (الأبعاد (سم
-text j al 38.1,-2.45 41.9,-2.45 الحديد الرئيسي
-text j al 43.9,-2.55 46.5,-2.55 الأساور
-text j al 33.9,-4.3 37.7,-4.3 20 X 40
-text j c 39.9,-4.4 0.8 0 6Ø12
-text j al 42.4,-4.2 48,-4.2 1Ø10 @15cm
-text j al 33.9,-6.3 37.7,-6.3 20 X 40
-text j c 39.9,-6.4 0.8 0 6Ø14
-text j al 42.4,-6.2 48,-6.2 1Ø10 @20cm
-text j al 33.9,-8.3 37.7,-8.3 20 X 60
-text j c 39.9,-8.4 0.8 0 8Ø14
-text j al 42.4,-8.2 48,-8.2 2Ø8 @20cm
Output
-text j al 33.9,-10.3 37.7,-10.3 20 X 95
-text j c 39.9,-10.4 0.8 0 14Ø14
-text j al 42.4,-10.2 48,-10.2 2Ø8 @20cm
-text j al 33.9,-12.3 37.7,-12.3 20 X 120
-text j c 39.9,-12.4 0.8 0 16Ø14
-text j al 42.4,-12.2 48,-12.2 3Ø8 @20cm
-text j al 33.9,-14.3 37.7,-14.3 20 X 200
-text j c 39.9,-14.4 0.8 0 26Ø14
-text j al 42.4,-14.2 48,-14.2 4Ø8 @20cm
-text j al 35.5,-16.05 46.1,-16.05 باطون أعمدة الأول = 9.853 كوب
-text j al 35.5,-16.8 46.1,-16.8 باطون أعمدة االثاني = 9.853 كوب
-text j al 49.2,-1.35 63,-1.35 الدور الثالث + الدور الرابع
-text j al 48.9,-2.55 52.7,-2.55 (الأبعاد (سم
-text j al 53.1,-2.45 56.9,-2.45 الحديد الرئيسي
-text j al 58.9,-2.55 61.5,-2.55 الأساور
-text j al 48.9,-4.3 52.7,-4.3 20 X 35
-text j c 55.05,-4.4 0.8 0 8Ø12
-text j al 57.6,-4.2 63,-4.2 2Ø10 @15cm
-text j al 48.9,-6.3 52.7,-6.3 20 X 35
-text j c 55.05,-6.4 0.8 0 6Ø14
-text j al 57.6,-6.2 63,-6.2 1Ø10 @20cm
-text j al 48.9,-8.3 52.7,-8.3 20 X 40
-text j c 55.05,-8.4 0.8 0 6Ø14
-text j al 57.6,-8.2 63,-8.2 1Ø8 @20cm
-text j al 48.9,-10.3 52.7,-10.3 20 X 65
-text j c 55.05,-10.4 0.8 0 10Ø14
-text j al 57.6,-10.2 63,-10.2 2Ø8 @20cm
-text j al 48.9,-12.3 52.7,-12.3 20 X 80
-text j c 55.05,-12.4 0.8 0 12Ø14
-text j al 57.6,-12.2 63,-12.2 2Ø10 @20cm
-text j al 48.9,-14.3 52.7,-14.3 20 X 135
-text j c 55.05,-14.4 0.8 0 18Ø14
-text j al 57.6,-14.2 63,-14.2 3Ø8 @20cm
-text j al 50.5,-16.05 61.1,-16.05 باطون أعمدة الثالث = 6.756 كوب
-text j al 50.5,-16.8 61.1,-16.8 باطون أعمدة الرابع = 6.756 كوب
-text j al 64.2,-1.35 78,-1.35 الدور الخامس + الدور السادس
-text j al 63.9,-2.55 67.7,-2.55 (الأبعاد (سم
-text j al 68.1,-2.45 71.9,-2.45 الحديد الرئيسي
-text j al 73.9,-2.55 76.5,-2.55 الأساور
-text j al 63.9,-4.3 67.7,-4.3 20 X 35
-text j c 70.05,-4.4 0.8 0 8Ø12
-text j al 72.46,-4.2 78,-4.2 2Ø8 @15cm
-text j al 63.9,-6.3 67.7,-6.3 20 X 35
-text j c 70.05,-6.4 0.8 0 6Ø14
-text j al 72.6,-6.2 78,-6.2 1Ø8 @20cm
-text j al 63.9,-8.3 67.7,-8.3 20 X 35
-text j c 70.05,-8.4 0.8 0 6Ø14
-text j al 72.6,-8.2 78,-8.2 1Ø10 @20cm
-text j al 63.9,-10.3 67.7,-10.3 20 X 35
-text j c 70.05,-10.4 0.8 0 6Ø14
-text j al 72.6,-10.2 78,-10.2 1Ø10 @20cm
-text j al 63.9,-12.3 67.7,-12.3 20 X 40
-text j c 70.05,-12.4 0.8 0 6Ø14
-text j al 72.6,-12.2 78,-12.2 1Ø10 @20cm
-text j al 63.9,-14.3 67.7,-14.3 20 X 70
-text j c 70.05,-14.4 0.8 0 10Ø14
-text j al 72.6,-14.2 78,-14.2 2Ø8 @20cm
-text j al 65.5,-16.05 76.1,-16.05 باطون أعمدة الخامس = 3.806 كوب
-text j al 65.5,-16.8 76.1,-16.8 باطون أعمدة السادس = 3.806 كوب
-text j c 39.5,3.55 1.4 0 جدول الأعمدة
المجموعة | أرقام الأعمدة |  |  | عدد الأعمدة | رقاب الأعمدة + الدور الأرضي |  |  |  | الدور الأول + الدور الثاني |  |  |  | الدور الثالث + الدور الرابع |  |  | الدور الخامس + الدور السادس
[5 empty] | الأبعاد ( سم ) |  | الحديد الرئيسي | الأساور | الأبعاد ( سم ) | الحديد الرئيسي |  | الأساور | الأبعاد ( سم ) | الحديد الرئيسي | الأساور | الأبعاد ( سم ) |  | الحديد الرئيسي | الأساور
المجموعة الأولى | 8 |  |  | 1 | 20 X 40 |  | 6f14 | 1Ø8 @20cm | 20 X 40 | 6f12 |  | 1Ø10 @15cm | 20 X 35 | 8f12 | 2Ø10 @15cm | 20 X 35 |  | 8f12 | 2Ø8 @15cm
المجموعة الثانية | 5 |  |  | 1 | 20 X 45 |  | 6f14 | 2Ø10 @20cm | 20 X 40 | 6f14 |  | 1Ø10 @20cm | 20 X 35 | 6f14 | 1Ø10 @20cm | 20 X 35 |  | 6f14 | 1Ø8 @20cm |  | عدد القروبات | عدد الطوابق
[21 empty] | 6 | 7
المجموعة الثالثة | 2 |  |  | 1 | 25 X 60 |  | 10f14 | 2Ø10 @20cm | 20 X 60 | 8f14 |  | 2Ø8 @20cm | 20 X 40 | 6f14 | 1Ø8 @20cm | 20 X 35 |  | 6f14 | 1Ø10 @20cm
المجموعة الرابعة | 7-10-11-13-14-15 |  |  | 6 | 25 X 90 |  | 16f14 | 3Ø8 @20cm | 20 X 95 | 14f14 |  | 2Ø8 @20cm | 20 X 65 | 10f14 | 2Ø8 @20cm | 20 X 35 |  | 6f14 | 1Ø10 @20cm
المجموعة الخامسة | 6-9-12 |  |  | 3 | 25 X 110 |  | 18f14 | 3Ø12 @20cm | 20 X 120 | 16f14 |  | 3Ø8 @20cm | 20 X 80 | 12f14 | 2Ø10 @20cm | 20 X 40 |  | 6f14 | 1Ø10 @20cm
.
المجموعة السادسة | 1-3-4 |  |  | 3 | 25 X 185 |  | 30f14 | 4Ø14 @20cm | 20 X 200 | 26f14 |  | 4Ø8 @20cm | 20 X 135 | 18f14 | 3Ø8 @20cm | 20 X 70 |  | 10f14 | 2Ø8 @20cm | [7 empty] | .
الإجمالي |  |  |  | 15 | كوب كوب |  | 4.191 11.453 | باطون رقاب الأعمدة باطون أعمدة الأرضي | كوب كوب | 9.853 9.853 |  | باطون أعمدة الأول باطون أعمدة الثاني | كوب كوب | 6.756 6.756 | باطون أعمدة الثالث باطون أعمدة الرابع | كوب كوب |  | 3.806 3.806 | باطون أعمدة الخامس باطون أعمدة السادس
Group (1) | Neck & Ground Floor | [6 empty] | Group (1) | First & Second & Floor |  |  |  |  | Group (1) | Third &Forth Floor |  |  |  |  | Group (1) | Fifth & Sixth floor
Input Data | b (cm) = | fbars= |  | f Ties= |  |  |  | Input Data | b (cm) = | fbars= |  | f Ties= |  | Input Data | b (cm) = | fbars= |  | f Ties= |  | Input Data | b (cm) = | fbars= |  | f Ties=
| 20 | 14 |  | 8 |  |  |  |  | 20 | 12 |  | 10 |  |  | 20 | 12 |  | 10 |  |  | 20 | 12 |  | 8
Drawing | [7 empty] | Drawing | [5 empty] | Drawing | [5 empty] | Drawing
1/6&7
1/5&4
1/3&2
40
Output | Section: | (20 X 40) cm |  |  |  | 6f14 |  | Output | Section: | (20 X 40) cm |  |  | 6f12 | Output | Section: | (20 X 35) cm |  |  | 8f12 | Output | Section: | (20 X 35) cm |  |  | 8f12
| Reinf. | Bars: | 6f14 |  |  | 1f8 |  |  | Reinf. | Bars: | 6f12 |  | 1f10 |  | Reinf. | Bars: | 8f12 |  | 2f10 |  | Reinf. | Bars: | 8f12 |  | 2f8
|  | Ties: | 1f8 | @20cm | [5 empty] | Ties: | 1f10 | @15cm |  |  |  | Ties: | 2f10 | @15cm |  |  |  | Ties: | 2f8 | @15cm
| Check Spacing | Ok |  |  |  | @20cm |  |  | Check Spacing | Ok |  |  | @15cm |  | Check Spacing | Ok |  |  | @15cm |  | Check Spacing | Ok |  |  | @15cm
Group (2) | Neck & Ground Floor | [6 empty] | Group (2) | First & Second & Floor |  |  |  |  | Group (2) | Third &Forth Floor |  |  |  |  | Group (2) | Fifth & Sixth floor
Input Data | b (cm) = | fbars= |  | f Ties= |  |  |  | Input Data | b (cm) = | fbars= |  | f Ties= |  | Input Data | b (cm) = | fbars= |  | f Ties= |  | Input Data | b (cm) = | fbars= |  | f Ties=
| 20 | 14 |  | 10 |  |  |  |  | 20 | 14 |  | 10 |  |  | 20 | 14 |  | 10 |  |  | 20 | 14 |  | 8
Drawing | [7 empty] | Drawing | [5 empty] | Drawing | [5 empty] | Drawing
2/6&7
2/5&4
2/3&2
2/1&0
Output | Section: | (20 X 45) cm |  |  |  | 6f14 |  | Output | Section: | (20 X 40) cm |  |  | 6f14 | Output | Section: | (20 X 35) cm |  |  | 6f14 | Output | Section: | (20 X 35) cm |  |  | 6f14
| Reinf. | Bars: | 6f14 |  |  | 2f10 |  |  | Reinf. | Bars: | 6f14 |  | 1f10 |  | Reinf. | Bars: | 6f14 |  | 1f10 |  | Reinf. | Bars: | 6f14 |  | 1f8
|  | Ties: | 2f10 | @20cm | [5 empty] | Ties: | 1f10 | @20cm |  |  |  | Ties: | 1f10 | @20cm |  |  |  | Ties: | 1f8 | @20cm
| Check Spacing | Ok |  |  |  | @20cm |  |  | Check Spacing | Ok |  |  | @20cm |  | Check Spacing | Ok |  |  | @20cm |  | Check Spacing | Ok |  |  | @20cm
Group (3) | Neck & Ground Floor | [6 empty] | Group (3) | First & Second & Floor |  |  |  |  | Group (3) | Third &Forth Floor |  |  |  |  | Group (3) | Fifth & Sixth floor
Input Data | b (cm) = | fbars= |  | f Ties= |  |  |  | Input Data | b (cm) = | fbars= |  | f Ties= |  | Input Data | b (cm) = | fbars= |  | f Ties= |  | Input Data | b (cm) = | fbars= |  | f Ties=
| 25 | 14 |  | 10 |  |  |  |  | 20 | 14 |  | 8 |  |  | 20 | 14 |  | 8 |  |  | 20 | 14 |  | 10
Drawing | [7 empty] | Drawing | [5 empty] | Drawing | [5 empty] | Drawing | [5 empty] | 3/6&7
3/5&4
3/3&2
3/1&0
Output | Section: | (25 X 60) cm |  |  |  | 10f14 |  | Output | Section: | (20 X 60) cm |  |  | 8f14 | Output | Section: | (20 X 40) cm |  |  | 6f14 | Output | Section: | (20 X 35) cm |  |  | 6f14
| Reinf. | Bars: | 10f14 |  |  | 2f10 |  |  | Reinf. | Bars: | 8f14 |  | 2f8 |  | Reinf. | Bars: | 6f14 |  | 1f8 |  | Reinf. | Bars: | 6f14 |  | 1f10
|  | Ties: | 2f10 | @20cm | [5 empty] | Ties: | 2f8 | @20cm |  |  |  | Ties: | 1f8 | @20cm |  |  |  | Ties: | 1f10 | @20cm
| Check Spacing | Ok |  |  |  | @20cm |  |  | Check Spacing | Ok |  |  | @20cm |  | Check Spacing | Ok |  |  | @20cm |  | Check Spacing | Ok |  |  | @20cm
Group (4) | Neck & Ground Floor | [6 empty] | Group (4) | First & Second & Floor |  |  |  |  | Group (4) | Third &Forth Floor |  |  |  |  | Group (4) | Fifth & Sixth floor
Input Data | b (cm) = | fbars= |  | f Ties= |  |  |  | Input Data | b (cm) = | fbars= |  | f Ties= |  | Input Data | b (cm) = | fbars= |  | f Ties= |  | Input Data | b (cm) = | fbars= |  | f Ties=
| 25 | 14 |  | 8 |  |  |  |  | 20 | 14 |  | 8 |  |  | 20 | 14 |  | 8 |  |  | 20 | 14 |  | 10
Drawing | [7 empty] | Drawing | [5 empty] | Drawing | [5 empty] | Drawing |  |  |  | .
4/6&7
4/5&4
4/3&2
4/1&0
Output | Section: | (25 X 90) cm |  |  |  | 16f14 |  | Output | Section: | (20 X 95) cm |  |  | 14f14 | Output | Section: | (20 X 65) cm |  |  | 10f14 | Output | Section: | (20 X 35) cm |  |  | 6f14
| Reinf. | Bars: | 16f14 | Bars: |  | 3f8 |  |  | Reinf. | Bars: | 14f14 | Bars: | 2f8 |  | Reinf. | Bars: | 10f14 | Bars: | 2f8 |  | Reinf. | Bars: | 6f14 | Bars: | 1f10
|  | Ties: | 3f8 | @20cm | [5 empty] | Ties: | 2f8 | @20cm |  |  |  | Ties: | 2f8 | @20cm |  |  |  | Ties: | 1f10 | @20cm
| Check Spacing | Ok |  |  |  | @20cm |  |  | Check Spacing | Ok |  |  | @20cm |  | Check Spacing | Ok |  |  | @20cm |  | Check Spacing | Ok |  |  | @20cm
Group (5) | Neck & Ground Floor | [6 empty] | Group (5) | First & Second & Floor |  |  |  |  | Group (5) | Third &Forth Floor |  |  |  |  | Group (5) | Fifth & Sixth floor
Input Data | b (cm) = | fbars= |  | f Ties= |  |  |  | Input Data | b (cm) = | fbars= |  | f Ties= |  | Input Data | b (cm) = | fbars= |  | f Ties= |  | Input Data | b (cm) = | fbars= |  | f Ties=
| 25 | 14 |  | 12 |  |  |  |  | 20 | 14 |  | 8 |  |  | 20 | 14 |  | 10 |  |  | 20 | 14 |  | 8
Drawing | [7 empty] | Drawing | [5 empty] | Drawing | [5 empty] | Drawing | [5 empty] | 5/6&7
5/5&4
5/3&2
5/1&0
Output | Section: | (25 X 110) cm |  |  |  | 18f14 |  | Output | Section: | (20 X 120) cm |  |  | 16f14 | Output | Section: | (20 X 80) cm |  |  | 12f14 | Output | Section: | (20 X 40) cm |  |  | 6f14
| Reinf. | Bars: | 18f14 |  |  | 3f12 |  |  | Reinf. | Bars: | 16f14 | Bars: | 3f8 |  | Reinf. | Bars: | 12f14 | Bars: | 2f10 |  | Reinf. | Bars: | 6f14 | Bars: | 1f8
|  | Ties: | 3f12 | @20cm | [5 empty] | Ties: | 3f8 | @20cm |  |  |  | Ties: | 2f10 | @20cm |  |  |  | Ties: | 1f8 | @20cm
| Check Spacing | Ok |  |  |  | @20cm |  |  | Check Spacing | Ok |  |  | @20cm |  | Check Spacing | Ok |  |  | @20cm |  | Check Spacing | Ok |  |  | @20cm
Group (6) | Neck & Ground Floor | [6 empty] | Group (6) | First & Second & Floor |  |  |  |  | Group (6) | Third &Forth Floor |  |  |  |  | Group (6) | Fifth & Sixth floor
Input Data | b (cm) = | fbars= |  | f Ties= |  |  |  | Input Data | b (cm) = | fbars= |  | f Ties= |  | Input Data | b (cm) = | fbars= |  | f Ties= |  | Input Data | b (cm) = | fbars= |  | f Ties=
| 25 | 14 |  | 10 |  |  |  |  | 20 | 14 |  | 8 |  |  | 20 | 14 |  | 8 |  |  | 20 | 14 |  | 8 |  | 6/6&7
Drawing | [7 empty] | Drawing | [5 empty] | Drawing | [5 empty] | Drawing | [5 empty] | 6/5&4
6/3&2
6/1&0
Output | Section: | (25 X 185) cm |  |  |  | 30f14 |  | Output | Section: | (20 X 200) cm |  |  | 26f14 | Output | Section: | (20 X 135) cm |  |  | 18f14 | Output | Section: | (20 X 70) cm |  |  | 10f14
| Reinf. | Bars: | 30f14 | Bars: |  | 4f10 |  |  | Reinf. | Bars: | 26f14 | Bars: | 4f8 |  | Reinf. | Bars: | 18f14 | Bars: | 3f8 |  | Reinf. | Bars: | 10f14 | Bars: | 2f8
|  | Ties: | 4f10 | @20cm | [5 empty] | Ties: | 4f8 | @20cm |  |  |  | Ties: | 3f8 | @20cm |  |  |  | Ties: | 2f8 | @20cm
| Check Spacing | Ok |  |  |  | @20cm |  |  | Check Spacing | Ok |  |  | @20cm |  | Check Spacing | Ok |  |  | @20cm |  | Check Spacing | Ok |  |  | @20cm
4 حساب كميات الباطون:
المجموعة | رقاب | ارضي | 1+2 | 3+4 | 5+6
1 | 0.088 | 0.236 | 0.236 | 0.2065 | 0.2065
2 | 0.0945 | 0.2655 | 0.236 | 0.2065 | 0.2065
3 | 0.15 | 0.4425 | 0.354 | 0.236 | 0.2065
4 | 1.2825 | 3.9825 | 3.363 | 2.301 | 1.239
5 | 0.495 | 2.4338 | 2.124 | 1.416 | 0.708
6 | 2.0813 | 4.0931 | 3.54 | 2.3895 | 1.239
الاجمالي. | رقاب | ارضي | 1+2 | 3+4 | 5+6
1 | 0.088 | 0.236 | 0.236 | 0.207 | 0.207
2 | 0.183 | 0.502 | 0.472 | 0.413 | 0.413
3 | 0.333 | 0.944 | 0.826 | 0.649 | 0.62
4 | 1.615 | 4.927 | 4.189 | 2.95 | 1.859
5 | 2.11 | 7.36 | 6.313 | 4.366 | 2.567
6 | 4.191 | 11.453 | 9.853 | 6.756 | 3.806
0.2,-7.2 5,-8.8 5.4,-7.2 15.2,-8.8 15.6,-7.2 18.4,-8.8 18.8,-7.2 22.8,-8.8 23,-7.2 27,-8.8 27.2,-7.2 33.4,-8.8 33.8,-7.2 37.8,-8.8 38,-7.2 42,-8.8 42.2,-7.2 48.4,-8.8 48.8,-7.2 52.8,-8.8 53,-7.2 57,-8.8 57.2,-7.2 63.4,-8.8 63.8,-7.2 67.8,-8.8 68,-7.2 72,-8.8 72.2,-7.2 78.4,-8.8 | rectang 0.1,-5 78.5,-7.1 0.2,-0.2 5,-2.8 5.4,-0.2 15.2,-2.8 15.6,-0.2 18.4,-2.8 18.8,-0.2 33.4,-1.6 18.8,-1.8 22.8,-2.8 23,-1.8 27,-2.8 27.2,-1.8 33.4,-2.8 0.2,-3.2 5,-4.8 5.4,-3.2 15.2,-4.8 15.6,-3.2 18.4,-4.8 18.8,-3.2 22.8,-4.8 23,-3.2 27,-4.8 27.2,-3.2 33.4,-4.8 33.8,-0.2 48.4,-1.6 33.8,-1.8 37.8,-2.8 38,-1.8 42,-2.8 42.2,-1.8 48.5,-2.8 33.8,-3.2 37.8,-4.8 38,-3.2 42,-4.8 42.2,-3.2 48.4,-4.8 | rectang 48.8,-0.2 63.4,-1.6 48.8,-1.8 52.8,-2.8 53,-1.8 57,-2.8 57.2,-1.8 63.4,-2.8 48.8,-3.2 52.8,-4.8 53,-3.2 57,-4.8 57.2,-3.2 63.4,-4.8 | . |  | rectang 0.2,-0.2 5,-2.8 5.4,-0.2 15.2,-2.8 15.6,-0.2 18.4,-2.8 18.8,-0.2 33.4,-1.6 18.8,-1.8 22.8,-2.8 23,-1.8 27,-2.8 27.2,-1.8 33.4,-2.8 0.2,-3.2 5,-4.8 5.4,-3.2 15.2,-4.8 15.6,-3.2 18.4,-4.8 18.8,-3.2 22.8,-4.8 23,-3.2 27,-4.8 27.2,-3.2 33.4,-4.8 33.8,-0.2 48.4,-1.6 33.8,-1.8 37.8,-2.8 38,-1.8 42,-2.8 42.2,-1.8 48.4,-2.8 33.8,-3.2 37.8,-4.8 38,-3.2 42,-4.8 42.2,-3.2 48.4,-4.8 | 63.8,-0.2 78.4,-1.6 63.8,-1.8 67.8,-2.8 68,-1.8 72,-2.8 72.2,-1.8 78.4,-2.8 63.8,-3.2 67.8,-4.8 68,-3.2 72,-4.8 72.2,-3.2 78.4,-4.8 | rectang 0.2,-0.2 5,-2.8 5.4,-0.2 15.2,-2.8 15.6,-0.2 18.4,-2.8 18.8,-0.2 33.4,-1.6 18.8,-1.8 22.8,-2.8 23,-1.8 27,-2.8 27.2,-1.8 33.4,-2.8 0.2,-3.2 5,-4.8 5.4,-3.2 15.2,-4.8 15.6,-3.2 18.4,-4.8 18.8,-3.2 22.8,-4.8 23,-3.2 27,-4.8 27.2,-3.2 33.4,-4.8 0.2,-0.2 5,-2.8 5.4,-0.2 15.2,-2.8 15.6,-0.2 18.4,-2.8 18.8,-0.2 33.4,-1.6 18.8,-1.8 22.8,-2.8 23,-1.8 27,-2.8 27.2,-1.8 33.4,-2.8 0.2,-5.2 5,-7 5.4,-5.2 15.2,-7 15.6,-5.2 18.4,-7 18.8,-5.2 33.4,-7 0.1,-5 33.5,-7.1 | rectang 0.2,-0.2 5,-2.8 5.4,-0.2 15.2,-2.8 15.6,-0.2 18.4,-2.8 18.8,-0.2 33.4,-1.6 18.8,-1.8 22.8,-2.8 23,-1.8 227,-2.8 27.2,-1.8 33.4,-2.8 0.2,-3.2 5,-4.8 5.4,-3.2 15.2,-4.8 15.6,-3.2 18.4,-4.8 18.8,-3.2 22.8,-4.8 23,-3.2 27,-4.8 27.2,-3.2 33.4,-4.8 | .
| 0.2,-11.2 5,-12.8 5.4,-11.2 15.2,-12.8 15.6,-11.2 18.4,-12.8 18.8,-11.2 22.8,-12.8 23,-11.2 27,-12.8 27.2,-11.2 33.4,-12.8 33.8,-11.2 37.8,-12.8 38,-11.2 42,-12.8 42.2,-11.2 48.4,-12.8 | rectang 48.8,-0.2 63.4,-1.6 48.8,-1.8 52.8,-2.8 53,-1.8 57,-2.8 57.2,-1.8 63.4,-2.8 48.8,-3.2 52.8,-4.8 53,-3.2 57,-4.8 57.2,-3.2 63.4,-4.8 | . |  | L 0,0 6.2,0 6.2,4.3 9.2,4.3 9.2,5.5 24.6,5.5 24.6,4.3 27.6,4.3 27.6,0 33.6,0 33.6,-7.2 0,-7.2 0,0 6.4,0 6.4,4.1 9.2,4.1 9.2,3 24.6,3 24.6,4.1 27.4,4.1 27.4,0 6.4,0 rectang 9.4,5.3 24.4,3.2 0.1,-0.1 33.5,-3 | L 0,0 10.2,0 10.2,4.3 14.1,4.3 14.1,5.5 34.7,5.5 34.7,4.3 39,4.3 39,0 48.6,0 48.6,-7.2 0,-7.2 0,0 10.4,0 10.4,4.1 14.1,4.1 14.1,3 34.7,3 34.7,4.1 38.8,4.1 38.8,0 10.4,0 rectang 14.3,5.3 34.5,3.2 0.1,-0.1 48.5,-3 | .
| 0.2,-11.2 5,-12.8 5.4,-11.2 15.2,-12.8 15.6,-11.2 18.4,-12.8 18.8,-11.2 22.8,-12.8 23,-11.2 27,-12.8 27.2,-11.2 33.4,-12.8 33.8,-11.2 37.8,-12.8 38,-11.2 42,-12.8 42.2,-11.2 48.4,-12.8 48.8,-11.2 52.8,-12.8 53,-11.2 57,-12.8 57.2,-11.2 63.4,-12.8 63.8,-11.2 67.8,-12.8 68,-11.2 72,-12.8 72.2,-11.2 78.4,-12.8 0.2,-7.2 5,-8.8 5.4,-7.2 15.2,-8.8 15.6,-7.2 18.4,-8.8 18.8,-7.2 22.8,-8.8 23,-7.2 27,-8.8 27.2,-7.2 33.4,-8.8 33.8,-7.2 37.8,-8.8 38,-7.2 42,-8.8 42.2,-7.2 48.4,-8.8 48.8,-7.2 52.8,-8.8 53,-7.2 57,-8.8 57.2,-7.2 63.4,-8.8 63.8,-7.2 67.8,-8.8 68,-7.2 72,-8.8 72.2,-7.2 78.4,-8.8 0.2,-9.2 5,-10.8 5.4,-9.2 15.2,-10.8 15.6,-9.2 18.4,-10.8 18.8,-9.2 22.8,-10.8 23,-9.2 27,-10.8 27.2,-9.2 33.4,-10.8 33.8,-9.2 37.8,-10.8 38,-9.2 42,-10.8 42.2,-9.2 48.4,-10.8 48.8,-9.2 52.8,-10.8 53,-9.2 57,-10.8 57.2,-9.2 63.4,-10.8 63.8,-9.2 67.8,-10.8 68,-9.2 72,-10.8 72.2,-9.2 78.4,-10.8 | rectang 48.8,-0.2 63.4,-1.6 48.8,-1.8 52.8,-2.8 53,-1.8 57,-2.8 57.2,-1.8 63.4,-2.8 48.8,-3.2 52.8,-4.8 53,-3.2 57,-4.8 57.2,-3.2 63.4,-4.8 | . |  | L 0,0 15.21,0 15.21,4.3 21.3,4.3 21.3,5.5 42.3,5.5 42.3,4.3 48.39,4.3 48.39,0 63.6,0 63.6,-7.2 0,-7.2 0,0 15.41,0 15.41,4.1 21.3,4.1 21.3,3 42.3,3 42.3,4.1 48.19,4.1 48.19,0 15.41,0 rectang 21.5,5.3 42.1,3.2 0.1,-0.1 63.5,-3 | L 0,0 15.2,0 15.2,4.3 21.8,4.3 21.8,5.5 57.2,5.5 57.2,4.3 63.4,4.3 63.4,0 78.6,0 78.6,-7.2 0,-7.2 0,0 15.4,0 15.4,4.1 21.8,4.1 21.8,3 57.2,3 57.2,4.1 63.2,4.1 63.2,0 15.4,0 rectang 22,5.3 57,3.2 0.1,-0.1 78.5,-3 | .
| 0.2,-11.2 5,-12.8 5.4,-11.2 15.2,-12.8 15.6,-11.2 18.4,-12.8 18.8,-11.2 22.8,-12.8 23,-11.2 27,-12.8 27.2,-11.2 33.4,-12.8 33.8,-11.2 37.8,-12.8 38,-11.2 42,-12.8 42.2,-11.2 48.4,-12.8 0.2,-13.2 5,-14.8 5.4,-13.2 15.2,-14.8 15.6,-13.2 18.4,-14.8 18.8,-13.2 22.8,-14.8 23,-13.2 27,-14.8 27.2,-13.2 33.4,-14.8 33.8,-13.2 37.8,-14.8 38,-13.2 42,-14.8 42.2,-13.2 48.4,-14.8 | 0.2,-7.2 5,-8.8 5.4,-7.2 15.2,-8.8 15.6,-7.2 18.4,-8.8 18.8,-7.2 22.8,-8.8 23,-7.2 27,-8.8 27.2,-7.2 33.4,-8.8 33.8,-7.2 37.8,-8.8 38,-7.2 42,-8.8 42.2,-7.2 48.4,-8.8 48.8,-7.2 52.8,-8.8 53,-7.2 57,-8.8 57.2,-7.2 63.4,-8.8 63.8,-7.2 67.8,-8.8 68,-7.2 72,-8.8 72.2,-7.2 78.4,-8.8 0.2,-9.2 5,-10.8 5.4,-9.2 15.2,-10.8 15.6,-9.2 18.4,-10.8 18.8,-9.2 22.8,-10.8 23,-9.2 27,-10.8 27.2,-9.2 33.4,-10.8 33.8,-9.2 37.8,-10.8 38,-9.2 42,-10.8 42.2,-9.2 48.4,-10.8 48.8,-9.2 52.8,-10.8 53,-9.2 57,-10.8 57.2,-9.2 63.4,-10.8 63.8,-9.2 67.8,-10.8 68,-9.2 72,-10.8 72.2,-9.2 78.4,-10.8 | . |  | L 0,0 6.2,0 6.2,4.3 9.2,4.3 9.2,5.5 24.6,5.5 24.6,4.3 27.6,4.3 27.6,0 33.6,0 33.6,-9.2 0,-9.2 0,0 6.4,0 6.4,4.1 9.2,4.1 9.2,3 24.6,3 24.6,4.1 27.4,4.1 27.4,0 6.4,0 rectang 9.4,5.3 24.4,3.2 0.1,-0.1 33.5,-3 | L 0,0 10.2,0 10.2,4.3 14.1,4.3 14.1,5.5 34.7,5.5 34.7,4.3 39,4.3 39,0 48.6,0 48.6,-9.2 0,-9.2 0,0 10.4,0 10.4,4.1 14.1,4.1 14.1,3 34.7,3 34.7,4.1 38.8,4.1 38.8,0 10.4,0 rectang 14.3,5.3 34.5,3.2 0.1,-0.1 48.5,-3 | .
| 0.2,-11.2 5,-12.8 5.4,-11.2 15.2,-12.8 15.6,-11.2 18.4,-12.8 18.8,-11.2 22.8,-12.8 23,-11.2 27,-12.8 27.2,-11.2 33.4,-12.8 33.8,-11.2 37.8,-12.8 38,-11.2 42,-12.8 42.2,-11.2 48.4,-12.8 48.8,-11.2 52.8,-12.8 53,-11.2 57,-12.8 57.2,-11.2 63.4,-12.8 63.8,-11.2 67.8,-12.8 68,-11.2 72,-12.8 72.2,-11.2 78.4,-12.8 0.2,-13.2 5,-14.8 5.4,-13.2 15.2,-14.8 15.6,-13.2 18.4,-14.8 18.8,-13.2 22.8,-14.8 23,-13.2 27,-14.8 27.2,-13.2 33.4,-14.8 33.8,-13.2 37.8,-14.8 38,-13.2 42,-14.8 42.2,-13.2 48.4,-14.8 48.8,-13.2 52.8,-14.8 53,-13.2 57,-14.8 57.2,-13.2 63.4,-14.8 63.8,-13.2 67.8,-14.8 68,-13.2 72,-14.8 72.2,-13.2 78.4,-14.8 0.2,-7.2 5,-8.8 5.4,-7.2 15.2,-8.8 15.6,-7.2 18.4,-8.8 18.8,-7.2 22.8,-8.8 23,-7.2 27,-8.8 27.2,-7.2 33.4,-8.8 33.8,-7.2 37.8,-8.8 38,-7.2 42,-8.8 42.2,-7.2 48.4,-8.8 48.8,-7.2 52.8,-8.8 53,-7.2 57,-8.8 57.2,-7.2 63.4,-8.8 63.8,-7.2 67.8,-8.8 68,-7.2 72,-8.8 72.2,-7.2 78.4,-8.8 0.2,-9.2 5,-10.8 5.4,-9.2 15.2,-10.8 15.6,-9.2 18.4,-10.8 18.8,-9.2 22.8,-10.8 23,-9.2 27,-10.8 27.2,-9.2 33.4,-10.8 33.8,-9.2 37.8,-10.8 38,-9.2 42,-10.8 42.2,-9.2 48.4,-10.8 48.8,-9.2 52.8,-10.8 53,-9.2 57,-10.8 57.2,-9.2 63.4,-10.8 63.8,-9.2 67.8,-10.8 68,-9.2 72,-10.8 72.2,-9.2 78.4,-10.8 | rectang 48.8,-0.2 63.4,-1.6 48.8,-1.8 52.8,-2.8 53,-1.8 57,-2.8 57.2,-1.8 63.4,-2.8 48.8,-3.2 52.8,-4.8 53,-3.2 57,-4.8 57.2,-3.2 63.4,-4.8 0.2,-11.2 5,-12.8 5.4,-11.2 15.2,-12.8 15.6,-11.2 18.4,-12.8 18.8,-11.2 22.8,-12.8 23,-11.2 27,-12.8 27.2,-11.2 33.4,-12.8 33.8,-11.2 37.8,-12.8 38,-11.2 42,-12.8 42.2,-11.2 48.4,-12.8 48.8,-11.2 52.8,-12.8 53,-11.2 57,-12.8 57.2,-11.2 63.4,-12.8 | . |  | L 0,0 15.21,0 15.21,4.3 21.3,4.3 21.3,5.5 42.3,5.5 42.3,4.3 48.39,4.3 48.39,0 63.6,0 63.6,-9.2 0,-9.2 0,0 15.41,0 15.41,4.1 21.3,4.1 21.3,3 42.3,3 42.3,4.1 48.19,4.1 48.19,0 15.41,0 rectang 21.5,5.3 42.1,3.2 0.1,-0.1 63.5,-3 | L 0,0 15.2,0 15.2,4.3 21.8,4.3 21.8,5.5 57.2,5.5 57.2,4.3 63.4,4.3 63.4,0 78.6,0 78.6,-9.2 0,-9.2 0,0 15.4,0 15.4,4.1 21.8,4.1 21.8,3 57.2,3 57.2,4.1 63.2,4.1 63.2,0 15.4,0 rectang 22,5.3 57,3.2 0.1,-0.1 78.5,-3 | .
|  | rectang 48.8,-0.2 63.4,-1.6 48.8,-1.8 52.8,-2.8 53,-1.8 57,-2.8 57.2,-1.8 63.4,-2.8 48.8,-3.2 52.8,-4.8 53,-3.2 57,-4.8 57.2,-3.2 63.4,-4.8 0.2,-11.2 5,-12.8 5.4,-11.2 15.2,-12.8 15.6,-11.2 18.4,-12.8 18.8,-11.2 22.8,-12.8 23,-11.2 27,-12.8 27.2,-11.2 33.4,-12.8 33.8,-11.2 37.8,-12.8 38,-11.2 42,-12.8 42.2,-11.2 48.4,-12.8 48.8,-11.2 52.8,-12.8 53,-11.2 57,-12.8 57.2,-11.2 63.4,-12.8 0.2,-13.2 5,-14.8 5.4,-13.2 15.2,-14.8 15.6,-13.2 18.4,-14.8 18.8,-13.2 22.8,-14.8 23,-13.2 27,-14.8 27.2,-13.2 33.4,-14.8 33.8,-13.2 37.8,-14.8 38,-13.2 42,-14.8 42.2,-13.2 48.4,-14.8 48.8,-13.2 52.8,-14.8 53,-13.2 57,-14.8 57.2,-13.2 63.4,-14.8 | . |  | L 0,0 6.2,0 6.2,4.3 9.2,4.3 9.2,5.5 24.6,5.5 24.6,4.3 27.6,4.3 27.6,0 33.6,0 33.6,-11.2 0,-11.2 0,0 6.4,0 6.4,4.1 9.2,4.1 9.2,3 24.6,3 24.6,4.1 27.4,4.1 27.4,0 6.4,0 rectang 9.4,5.3 24.4,3.2 0.1,-0.1 33.5,-3 | L 0,0 10.2,0 10.2,4.3 14.1,4.3 14.1,5.5 34.7,5.5 34.7,4.3 39,4.3 39,0 48.6,0 48.6,-11.2 0,-11.2 0,0 10.4,0 10.4,4.1 14.1,4.1 14.1,3 34.7,3 34.7,4.1 38.8,4.1 38.8,0 10.4,0 rectang 14.3,5.3 34.5,3.2 0.1,-0.1 48.5,-3 | .
[5 empty] | L 0,0 15.21,0 15.21,4.3 21.3,4.3 21.3,5.5 42.3,5.5 42.3,4.3 48.39,4.3 48.39,0 63.6,0 63.6,-11.2 0,-11.2 0,0 15.41,0 15.41,4.1 21.3,4.1 21.3,3 42.3,3 42.3,4.1 48.19,4.1 48.19,0 15.41,0 rectang 21.5,5.3 42.1,3.2 0.1,-0.1 63.5,-3 | L 0,0 15.2,0 15.2,4.3 21.8,4.3 21.8,5.5 57.2,5.5 57.2,4.3 63.4,4.3 63.4,0 78.6,0 78.6,-11.2 0,-11.2 0,0 15.4,0 15.4,4.1 21.8,4.1 21.8,3 57.2,3 57.2,4.1 63.2,4.1 63.2,0 15.4,0 rectang 22,5.3 57,3.2 0.1,-0.1 78.5,-3 | .
[5 empty] | L 0,0 6.2,0 6.2,4.3 9.2,4.3 9.2,5.5 24.6,5.5 24.6,4.3 27.6,4.3 27.6,0 33.6,0 33.6,-13.2 0,-13.2 0,0 6.4,0 6.4,4.1 9.2,4.1 9.2,3 24.6,3 24.6,4.1 27.4,4.1 27.4,0 6.4,0 rectang 9.4,5.3 24.4,3.2 0.1,-0.1 33.5,-3 | L 0,0 10.2,0 10.2,4.3 14.1,4.3 14.1,5.5 34.7,5.5 34.7,4.3 39,4.3 39,0 48.6,0 48.6,-13.2 0,-13.2 0,0 10.4,0 10.4,4.1 14.1,4.1 14.1,3 34.7,3 34.7,4.1 38.8,4.1 38.8,0 10.4,0 rectang 14.3,5.3 34.5,3.2 0.1,-0.1 48.5,-3 | .
[5 empty] | L 0,0 15.21,0 15.21,4.3 21.3,4.3 21.3,5.5 42.3,5.5 42.3,4.3 48.39,4.3 48.39,0 63.6,0 63.6,-13.2 0,-13.2 0,0 15.41,0 15.41,4.1 21.3,4.1 21.3,3 42.3,3 42.3,4.1 48.19,4.1 48.19,0 15.41,0 rectang 21.5,5.3 42.1,3.2 0.1,-0.1 63.5,-3 0.2,-0.2 5,-2.8 | L 0,0 15.2,0 15.2,4.3 21.8,4.3 21.8,5.5 57.2,5.5 57.2,4.3 63.4,4.3 63.4,0 78.6,0 78.6,-13.2 0,-13.2 0,0 15.4,0 15.4,4.1 21.8,4.1 21.8,3 57.2,3 57.2,4.1 63.2,4.1 63.2,0 15.4,0 rectang 22,5.3 57,3.2 0.1,-0.1 78.5,-3 | .
[5 empty] | L 0,0 6.2,0 6.2,4.3 9.2,4.3 9.2,5.5 24.6,5.5 24.6,4.3 27.6,4.3 27.6,0 33.6,0 33.6,-15.2 0,-15.2 0,0 6.4,0 6.4,4.1 9.2,4.1 9.2,3 24.6,3 24.6,4.1 27.4,4.1 27.4,0 6.4,0 rectang 9.4,5.3 24.4,3.2 0.1,-0.1 33.5,-3 | L 0,0 10.2,0 10.2,4.3 14.1,4.3 14.1,5.5 34.7,5.5 34.7,4.3 39,4.3 39,0 48.6,0 48.6,-15.2 0,-15.2 0,0 10.4,0 10.4,4.1 14.1,4.1 14.1,3 34.7,3 34.7,4.1 38.8,4.1 38.8,0 10.4,0 rectang 14.3,5.3 34.5,3.2 0.1,-0.1 48.5,-3 | .
[5 empty] | L 0,0 15.21,0 15.21,4.3 21.3,4.3 21.3,5.5 42.3,5.5 42.3,4.3 48.39,4.3 48.39,0 63.6,0 63.6,-15.2 0,-15.2 0,0 15.41,0 15.41,4.1 21.3,4.1 21.3,3 42.3,3 42.3,4.1 48.19,4.1 48.19,0 15.41,0 rectang 21.5,5.3 42.1,3.2 0.1,-0.1 63.5,-3 0.2,-0.2 5,-2.8 | L 0,0 15.2,0 15.2,4.3 21.8,4.3 21.8,5.5 57.2,5.5 57.2,4.3 63.4,4.3 63.4,0 78.6,0 78.6,-15.2 0,-15.2 0,0 15.4,0 15.4,4.1 21.8,4.1 21.8,3 57.2,3 57.2,4.1 63.2,4.1 63.2,0 15.4,0 rectang 22,5.3 57,3.2 0.1,-0.1 78.5,-3 | .
[5 empty] | L 0,0 6.2,0 6.2,4.3 9.2,4.3 9.2,5.5 24.6,5.5 24.6,4.3 27.6,4.3 27.6,0 33.6,0 33.6,-17.2 0,-17.2 0,0 6.4,0 6.4,4.1 9.2,4.1 9.2,3 24.6,3 24.6,4.1 27.4,4.1 27.4,0 6.4,0 rectang 9.4,5.3 24.4,3.2 0.1,-0.1 33.5,-3 | L 0,0 10.2,0 10.2,4.3 14.1,4.3 14.1,5.5 34.7,5.5 34.7,4.3 39,4.3 39,0 48.6,0 48.6,-17.2 0,-17.2 0,0 10.4,0 10.4,4.1 14.1,4.1 14.1,3 34.7,3 34.7,4.1 38.8,4.1 38.8,0 10.4,0 rectang 14.3,5.3 34.5,3.2 0.1,-0.1 48.5,-3 | .
[5 empty] | L 0,0 15.21,0 15.21,4.3 21.3,4.3 21.3,5.5 42.3,5.5 42.3,4.3 48.39,4.3 48.39,0 63.6,0 63.6,-17.2 0,-17.2 0,0 15.41,0 15.41,4.1 21.3,4.1 21.3,3 42.3,3 42.3,4.1 48.19,4.1 48.19,0 15.41,0 rectang 21.5,5.3 42.1,3.2 0.1,-0.1 63.5,-3 0.2,-0.2 5,-2.8 | L 0,0 15.2,0 15.2,4.3 21.8,4.3 21.8,5.5 57.2,5.5 57.2,4.3 63.4,4.3 63.4,0 78.6,0 78.6,-17.2 0,-17.2 0,0 15.4,0 15.4,4.1 21.8,4.1 21.8,3 57.2,3 57.2,4.1 63.2,4.1 63.2,0 15.4,0 rectang 22,5.3 57,3.2 0.1,-0.1 78.5,-3 | .
الرسم | G2 |  |  |  |  | الرسم | G5
| 1 | 2 | 3 | 4 |  |  | 1 | 2 | 3 | 4
اسم الخلية | $AK$1 | $AL$1 | $AM$1 | $AS$1 |  | اسم الخلية | $BE$1 | $BF$1 | $BG$1 | $BI$1
الخلية | rectang 0.2,-0.2 5,-2.8 5.4,-0.2 15.2,-2.8 15.6,-0.2 18.4,-2.8 18.8,-0.2 33.4,-1.6 18.8,-1.8 22.8,-2.8 23,-1.8 27,-2.8 27.2,-1.8 33.4,-2.8 0.2,-3.2 5,-4.8 5.4,-3.2 15.2,-4.8 15.6,-3.2 18.4,-4.8 18.8,-3.2 22.8,-4.8 23,-3.2 27,-4.8 27.2,-3.2 33.4,-4.8 0.2,-7.2 5,-9 5.4,-7.2 15.2,-9 15.6,-7.2 18.4,-9 18.8,-7.2 33.4,-9 0.2,-5.2 5,-6.8 5.4,-5.2 15.2,-6.8 15.6,-5.2 18.4,-6.8 18.8,-5.2 22.8,-6.8 23,-5.2 27,-6.8 27.2,-5.2 33.4,-6.8 0.1,-7 33.5,-9.1 | 0.2,-0.2 5,-2.8 5.4,-0.2 15.2,-2.8 15.6,-0.2 18.4,-2.8 18.8,-0.2 33.4,-1.6 18.8,-1.8 22.8,-2.8 23,-1.8 27,-2.8 27.2,-1.8 33.4,-2.8 0.2,-3.2 5,-4.8 5.4,-3.2 15.2,-4.8 15.6,-3.2 18.4,-4.8 18.8,-3.2 22.8,-4.8 23,-3.2 27,-4.8 27.2,-3.2 33.4,-4.8 33.8,-0.2 48.4,-1.6 33.8,-1.8 37.8,-2.8 38,-1.8 42,-2.8 42.2,-1.8 48.4,-2.8 33.8,-3.2 37.8,-4.8 38,-3.2 42,-4.8 42.2,-3.2 48.4,-4.8 | 0.2,-0.2 5,-2.8 5.4,-0.2 15.2,-2.8 15.6,-0.2 18.4,-2.8 18.8,-0.2 33.4,-1.6 18.8,-1.8 22.8,-2.8 23,-1.8 27,-2.8 27.2,-1.8 33.4,-2.8 0.2,-3.2 5,-4.8 5.4,-3.2 15.2,-4.8 15.6,-3.2 18.4,-4.8 18.8,-3.2 22.8,-4.8 23,-3.2 27,-4.8 27.2,-3.2 33.4,-4.8 33.8,-0.2 48.4,-1.6 33.8,-1.8 37.8,-2.8 38,-1.8 42,-2.8 42.2,-1.8 48.4,-2.8 33.8,-3.2 37.8,-4.8 38,-3.2 42,-4.8 42.2,-3.2 48.4,-4.8 0.2,-7.2 5,-9 5.4,-7.2 15.2,-9 15.6,-7.2 18.4,-9 18.8,-7.2 33.4,-9 33.8,-7.2 48.4,-9 48.8,-7.2 63.4,-9 0.2,-5.2 5,-6.8 5.4,-5.2 15.2,-6.8 15.6,-5.2 18.4,-6.8 18.8,-5.2 22.28,-6.8 23,-5.2 27,-6.8 27.2,-5.2 33.4,-6.8 33.8,-5.2 37.8,-6.8 38,-5.2 42,-6.8 42.2,-5.2 48.4,-6.8 48.8,-5.2 52.8,-6.8 53,-5.2 57,-6.8 57.2,-5.2 63.4,-6.8 0.1,-7 63.5,-9.1 | L 0,0 15.2,0 15.2,4.3 21.8,4.3 21.8,5.5 57.2,5.5 57.2,4.3 63.4,4.3 63.4,0 78.6,0 78.6,-9.2 0,-9.2 0,0 15.4,0 15.4,4.1 21.8,4.1 21.8,3 57.2,3 57.2,4.1 63.2,4.1 63.2,0 15.4,0 rectang 22,5.3 57,3.2 0.1,-0.1 78.5,-3 0.2,-0.2 5,-2.8 5.4,-0.2 15.2,-2.8 15.6,-0.2 18.4,-2.8 18.8,-0.2 33.4,-1.6 18.8,-1.8 22.8,-2.8 23,-1.8 27,-2.8 27.2,-1.8 33.4,-2.8 0.2,-3.2 5,-4.8 5.4,-3.2 15.2,-4.8 15.6,-3.2 18.4,-4.8 18.8,-3.2 22.8,-4.8 23,-3.2 27,-4.8 27.2,-3.2 33.4,-4.8 33.8,-0.2 48.4,-1.6 33.8,-1.8 37.8,-2.8 38,-1.8 42,-2.8 42.2,-1.8 48.4,-2.8 33.8,-3.2 37.8,-4.8 38,-3.2 42,-4.8 42.2,-3.2 48.4,-4.8 0.2,-7.2 5,-9 5.4,-7.2 15.2,-9 15.6,-7.2 18.4,-9 18.8,-7.2 33.4,-9 33.8,-7.2 48.4,-9 48.8,-7.2 63.4,-9 63.8,-7.2 78.4,-9 0.2,-5.2 5,-6.8 5.4,-5.2 15.2,-6.8 15.6,-5.2 18.4,-6.8 18.8,-5.2 22.8,-6.8 23,-5.2 27,-6.8 27.2,-5.2 33.4,-6.8 33.8,-5.2 37.8,-6.8 38,-5.2 42,-6.8 42.2,-5.2 48.4,-6.8 48.8,-5.2 52.8,-6.8 53,-5.2 57,-6.8 57.2,-5.2 63.4,-6.8 63.8,-5.2 67.8,-6.8 68,-5.2 72,-6.8 72.2,-5.2 78.4,-6.8 | . | الخلية | rectang 0.2,-0.2 5,-2.8 5.4,-0.2 15.2,-2.8 15.6,-0.2 18.4,-2.8 18.8,-0.2 33.4,-1.6 18.8,-1.8 22.8,-2.8 23,-1.8 27,-2.8 27.2,-1.8 33.4,-2.8 0.2,-3.2 5,-4.8 5.4,-3.2 15.2,-4.8 15.6,-3.2 18.4,-4.8 18.8,-3.2 22.8,-4.8 23,-3.2 27,-4.8 27.2,-3.2 33.4,-4.8 0.2,-9.2 5,-10.8 5.4,-9.2 15.2,-10.8 15.6,-9.2 18.4,-10.8 18.8,-9.2 22.8,-10.8 23,-9.2 27,-10.8 27.2,-9.2 33.4,-10.8 0.2,-13.2 5,-15 5.4,-13.2 15.2,-15 15.6,-13.2 18.4,-15 18.8,-13.2 33.4,-15 0.2,-5.2 5,-6.8 5.4,-5.2 15.2,-6.8 15.6,-5.2 18.4,-6.8 18.8,-5.2 22.8,-6.8 23,-5.2 27,-6.8 27.2,-5.2 33.4,-6.8 0.2,-7.2 5,-8.8 5.4,-7.2 15.2,-8.8 15.6,-7.2 18.4,-8.8 18.8,-7.2 22.8,-8.8 23,-7.2 27,-8.8 27.2,-7.2 33.4,-8.8 0.2,-11.2 5,-12.8 5.4,-11.2 15.2,-12.8 15.6,-11.2 18.4,-12.8 18.8,-11.2 22.8,-12.8 23,-11.2 27,-12.8 27.2,-11.2 33.4,-12.8 0.1,-13 33.5,-15.1 | 0.2,-0.2 5,-2.8 5.4,-0.2 15.2,-2.8 15.6,-0.2 18.4,-2.8 18.8,-0.2 33.4,-1.6 18.8,-1.8 22.8,-2.8 23,-1.8 27,-2.8 27.2,-1.8 33.4,-2.8 0.2,-3.2 5,-4.8 5.4,-3.2 15.2,-4.8 15.6,-3.2 18.4,-4.8 18.8,-3.2 22.8,-4.8 23,-3.2 27,-4.8 27.2,-3.2 33.4,-4.8 33.8,-0.2 48.4,-1.6 33.8,-1.8 37.8,-2.8 38,-1.8 42,-2.8 42.2,-1.8 48.4,-2.8 33.8,-3.2 37.8,-4.8 38,-3.2 42,-4.8 42.2,-3.2 48.4,-4.8 0.2,-9.2 5,-10.8 5.4,-9.2 15.2,-10.8 15.6,-9.2 18.4,-10.8 18.8,-9.2 22.8,-10.8 23,-9.2 27,-10.8 27.2,-9.2 33.4,-10.8 33.8,-9.2 37.8,-10.8 38,-9.2 42,-10.8 42.2,-9.2 48.4,-10.8 | 5.4,-0.2 15.2,-2.8 15.6,-0.2 18.4,-2.8 18.8,-0.2 33.4,-1.6 18.8,-1.8 22.8,-2.8 23,-1.8 27,-2.8 27.2,-1.8 33.4,-2.8 0.2,-3.2 5,-4.8 5.4,-3.2 15.2,-4.8 15.6,-3.2 18.4,-4.8 18.8,-3.2 22.8,-4.8 23,-3.2 27,-4.8 27.2,-3.2 33.4,-4.8 33.8,-0.2 48.4,-1.6 33.8,-1.8 37.8,-2.8 38,-1.8 42,-2.8 42.2,-1.8 48.4,-2.8 33.8,-3.2 37.8,-4.8 38,-3.2 42,-4.8 42.2,-3.2 48.4,-4.8 0.2,-9.2 5,-10.8 5.4,-9.2 15.2,-10.8 15.6,-9.2 18.4,-10.8 18.8,-9.2 22.8,-10.8 23,-9.2 27,-10.8 27.2,-9.2 33.4,-10.8 33.8,-9.2 37.8,-10.8 38,-9.2 42,-10.8 42.2,-9.2 48.4,-10.8 48.8,-9.2 52.8,-10.8 53,-9.2 57,-10.8 57.2,-9.2 63.4,-10.8 0.2,-13.2 5,-15 5.4,-13.2 15.2,-15 15.6,-13.2 18.4,-15 18.8,-13.2 33.4,-15 33.8,-13.2 48.4,-15 48.8,-13.2 63.4,-15 0.2,-5.2 5,-6.8 5.24,-5.2 15.2,-6.8 15.6,-5.2 18.4,-6.8 18.8,-5.2 22.8,-6.8 23,-5.2 27,-6.8 27.2,-5.2 33.4,-6.8 33.8,-5.2 37.8,-6.8 38,-5.2 42,-6.8 42.2,-5.2 48.4,-6.8 48.8,-5.2 52.8,-6.8 53,-5.2 57,-6.8 57.2,-5.2 63.4,-6.8 0.2,-7.2 5,-8.8 5.4,-7.2 15.2,-8.8 15.6,-7.2 18.4,-8.8 18.8,-7.2 22.8,-8.8 23,-7.2 27,-8.8 27.2,-7.2 33.4,-8.8 33.8,-7.2 37.8,-8.8 38,-7.2 42,-8.8 42.2,-7.2 48.4,-8.8 48.8,-7.2 52.8,-8.8 53,-7.2 57,-8.8 57.2,-7.2 63.4,-8.8 0.1,-13 63.5,-15.1 | rectang 48.8,-3.2 52.8,-4.8 53,-3.2 57,-4.8 57.2,-3.2 63.4,-4.8 63.8,-3.2 67.8,-4.8 68,-3.2 72,-4.8 72.2,-3.2 78.4,-4.8 48.8,-0.2 63.4,-1.6 48.8,-1.8 52.8,-2.8 53,-1.8 57,-2.8 57.2,-1.8 63.4,-2.8 63.8,-0.2 78.4,-1.6 63.8,-1.8 67.8,-2.8 68,-1.8 72,-2.8 72.2,-1.8 78.4,-2.8 63.8,-3.2 67.8,-4.8 68,-3.2 72,-4.8 72.2,-3.2 78.4,-4.8 0.1,-13 78.5,-15.1 0.2,-13.2 5,-15 5.4,-13.2 15.2,-15 15.6,-13.2 18.4,-15 18.8,-13.2 33.4,-15 33.8,-13.2 48.4,-15 48.8,-13.2 63.4,-15 63.8,-13.2 78.4,-15 0.2,-5.2 5,-6.8 5.4,-5.2 15.2,-6.8 15.6,-5.2 18.4,-6.8 18.8,-5.2 22.8,-6.8 23,-5.2 27,-6.8 27.2,-5.2 33.4,-6.8 33.8,-5.2 37.8,-6.8 38,-5.2 42,-6.8 42.2,-5.2 48.4,-6.8 48.8,-5.2 52.8,-6.8 53,-5.2 57,-6.8 57.2,-5.2 63.4,-6.8 63.8,-5.2 67.8,-6.8 68,-5.2 72,-6.8 72.2,-5.2 78.4,-6.8 | .
الإضافة | 0.2,-7.2 5,-9 5.4,-7.2 15.2,-9 15.6,-7.2 18.4,-9 18.8,-7.2 33.4,-9 0.2,-5.2 5,-6.8 5.4,-5.2 15.2,-6.8 15.6,-5.2 18.4,-6.8 18.8,-5.2 22.8,-6.8 23,-5.2 27,-6.8 27.2,-5.2 33.4,-6.8 0.1,-7 33.5,-9.1 | 0.2,-7.2 5,-9 5.4,-7.2 15.2,-9 15.6,-7.2 18.4,-9 18.8,-7.2 33.4,-9 33.8,-7.2 48.4,-9 0.2,-5.2 5,-6.8 5.4,-5.2 15.2,-6.8 15.6,-5.2 18.4,-6.8 18.8,-5.2 22.8,-6.8 23,-5.2 27,-6.8 27.2,-5.2 33.4,-6.8 33.8,-5.2 37.8,-6.8 38,-5.2 42,-6.8 42.2,-5.2 48.4,-6.8 0.1,-7 48.5,-9.1 | 0.2,-7.2 5,-9 5.4,-7.2 15.2,-9 15.6,-7.2 18.4,-9 18.8,-7.2 33.4,-9 33.8,-7.2 48.4,-9 48.8,-7.2 63.4,-9 0.2,-5.2 5,-6.8 5.4,-5.2 15.2,-6.8 15.6,-5.2 18.4,-6.8 18.8,-5.2 22.28,-6.8 23,-5.2 27,-6.8 27.2,-5.2 33.4,-6.8 33.8,-5.2 37.8,-6.8 38,-5.2 42,-6.8 42.2,-5.2 48.4,-6.8 48.8,-5.2 52.8,-6.8 53,-5.2 57,-6.8 57.2,-5.2 63.4,-6.8 0.1,-7 63.5,-9.1 | 0.2,-7.2 5,-9 5.4,-7.2 15.2,-9 15.6,-7.2 18.4,-9 18.8,-7.2 33.4,-9 33.8,-7.2 48.4,-9 48.8,-7.2 63.4,-9 63.8,-7.2 78.4,-9 0.2,-5.2 5,-6.8 5.4,-5.2 15.2,-6.8 15.6,-5.2 18.4,-6.8 18.8,-5.2 22.8,-6.8 23,-5.2 27,-6.8 27.2,-5.2 33.4,-6.8 33.8,-5.2 37.8,-6.8 38,-5.2 42,-6.8 42.2,-5.2 48.4,-6.8 48.8,-5.2 52.8,-6.8 53,-5.2 57,-6.8 57.2,-5.2 63.4,-6.8 63.8,-5.2 67.8,-6.8 68,-5.2 72,-6.8 72.2,-5.2 78.4,-6.8 | . | الإضافة | 0.2,-13.2 5,-15 5.4,-13.2 15.2,-15 15.6,-13.2 18.4,-15 18.8,-13.2 33.4,-15 0.2,-5.2 5,-6.8 5.4,-5.2 15.2,-6.8 15.6,-5.2 18.4,-6.8 18.8,-5.2 22.8,-6.8 23,-5.2 27,-6.8 27.2,-5.2 33.4,-6.8 0.2,-7.2 5,-8.8 5.4,-7.2 15.2,-8.8 15.6,-7.2 18.4,-8.8 18.8,-7.2 22.8,-8.8 23,-7.2 27,-8.8 27.2,-7.2 33.4,-8.8 0.2,-11.2 5,-12.8 5.4,-11.2 15.2,-12.8 15.6,-11.2 18.4,-12.8 18.8,-11.2 22.8,-12.8 23,-11.2 27,-12.8 27.2,-11.2 33.4,-12.8 0.1,-13 33.5,-15.1 | RECtang 0.2,-13.2 5,-15 5.4,-13.2 15.2,-15 15.6,-13.2 18.4,-15 18.8,-13.2 33.4,-15 33.8,-13.2 48.4,-15 0.2,-5.2 5,-6.8 5.4,-5.2 15.2,-6.8 15.6,-5.2 18.4,-6.8 18.8,-5.2 22.8,-6.8 23,-5.2 27,-6.8 27.2,-5.2 33.4,-6.8 33.8,-5.2 37.8,-6.8 38,-5.2 42,-6.8 42.2,-5.2 48.4,-6.8 0.2,-7.2 5,-8.8 5.4,-7.2 15.2,-8.8 15.6,-7.2 18.4,-8.8 18.8,-7.2 22.8,-8.8 23,-7.2 27,-8.8 27.2,-7.2 33.4,-8.8 33.8,-7.2 37.8,-8.8 38,-7.2 42,-8.8 42.2,-7.2 48.4,-8.8 0.1,-13 48.5,-15.1 0.2,-11.2 5,-12.8 5.4,-11.2 15.2,-12.8 15.6,-11.2 18.4,-12.8 18.8,-11.2 22.8,-12.8 23,-11.2 27,-12.8 27.2,-11.2 33.4,-12.8 33.8,-11.2 37.8,-12.8 38,-11.2 42,-12.8 42.2,-11.2 48.4,-12.8 | 0.2,-13.2 5,-15 5.4,-13.2 15.2,-15 15.6,-13.2 18.4,-15 18.8,-13.2 33.4,-15 33.8,-13.2 48.4,-15 48.8,-13.2 63.4,-15 0.2,-5.2 5,-6.8 5.24,-5.2 15.2,-6.8 15.6,-5.2 18.4,-6.8 18.8,-5.2 22.8,-6.8 23,-5.2 27,-6.8 27.2,-5.2 33.4,-6.8 33.8,-5.2 37.8,-6.8 38,-5.2 42,-6.8 42.2,-5.2 48.4,-6.8 48.8,-5.2 52.8,-6.8 53,-5.2 57,-6.8 57.2,-5.2 63.4,-6.8 0.2,-7.2 5,-8.8 5.4,-7.2 15.2,-8.8 15.6,-7.2 18.4,-8.8 18.8,-7.2 22.8,-8.8 23,-7.2 27,-8.8 27.2,-7.2 33.4,-8.8 33.8,-7.2 37.8,-8.8 38,-7.2 42,-8.8 42.2,-7.2 48.4,-8.8 48.8,-7.2 52.8,-8.8 53,-7.2 57,-8.8 57.2,-7.2 63.4,-8.8 0.1,-13 63.5,-15.1 | 0.2,-13.2 5,-15 5.4,-13.2 15.2,-15 15.6,-13.2 18.4,-15 18.8,-13.2 33.4,-15 33.8,-13.2 48.4,-15 48.8,-13.2 63.4,-15 63.8,-13.2 78.4,-15 0.2,-5.2 5,-6.8 5.4,-5.2 15.2,-6.8 15.6,-5.2 18.4,-6.8 18.8,-5.2 22.8,-6.8 23,-5.2 27,-6.8 27.2,-5.2 33.4,-6.8 33.8,-5.2 37.8,-6.8 38,-5.2 42,-6.8 42.2,-5.2 48.4,-6.8 48.8,-5.2 52.8,-6.8 53,-5.2 57,-6.8 57.2,-5.2 63.4,-6.8 63.8,-5.2 67.8,-6.8 68,-5.2 72,-6.8 72.2,-5.2 78.4,-6.8 | .
الرسم | G3 |  |  |  |  | الرسم | G6
| 1 | 2 | 3 | 4 |  |  | 1 | 2 | 3 | 4
اسم الخلية | $AU$1 | $AV$1 | $AW$1 | $AY$1 |  | اسم الخلية | $BJ$1 | $BK$1 | $BL$1 | $BN$1
الخلية | rectang 0.2,-0.2 5,-2.8 5.4,-0.2 15.2,-2.8 15.6,-0.2 18.4,-2.8 18.8,-0.2 33.4,-1.6 18.8,-1.8 22.8,-2.8 23,-1.8 27,-2.8 27.2,-1.8 33.4,-2.8 0.2,-3.2 5,-4.8 5.4,-3.2 15.2,-4.8 15.6,-3.2 18.4,-4.8 18.8,-3.2 22.8,-4.8 23,-3.2 27,-4.8 27.2,-3.2 33.4,-4.8 0.2,-9.2 5,-11 5.4,-9.2 15.2,-11 15.6,-9.2 18.4,-11 18.8,-9.2 33.4,-11 0.2,-5.2 5,-6.8 5.4,-5.2 15.2,-6.8 15.6,-5.2 18.4,-6.8 18.8,-5.2 22.8,-6.8 23,-5.2 27,-6.8 27.2,-5.2 33.4,-6.8 0.2,-7.2 5,-8.8 5.4,-7.2 15.2,-8.8 15.6,-7.2 18.4,-8.8 18.8,-7.2 22.8,-8.8 23,-7.2 27,-8.8 27.2,-7.2 33.4,-8.8 0.1,-9 33.5,-11.1 | 0.2,-0.2 5,-2.8 5.4,-0.2 15.2,-2.8 15.6,-0.2 18.4,-2.8 18.8,-0.2 33.4,-1.6 18.8,-1.8 22.8,-2.8 23,-1.8 27,-2.8 27.2,-1.8 33.4,-2.8 0.2,-3.2 5,-4.8 5.4,-3.2 15.2,-4.8 15.6,-3.2 18.4,-4.8 18.8,-3.2 22.8,-4.8 23,-3.2 27,-4.8 27.2,-3.2 33.4,-4.8 33.8,-0.2 48.4,-1.6 33.8,-1.8 37.8,-2.8 38,-1.8 42,-2.8 42.2,-1.8 48.4,-2.8 33.8,-3.2 38,-4.8 38,-3.2 42,-4.8 42.2,-3.2 48.4,-4.8 | 0.2,-0.2 5,-2.8 5.4,-0.2 15.2,-2.8 15.6,-0.2 18.4,-2.8 18.8,-0.2 33.4,-1.6 18.8,-1.8 22.8,-2.8 23,-1.8 27,-2.8 27.2,-1.8 33.4,-2.8 0.2,-3.2 5,-4.8 5.4,-3.2 15.2,-4.8 15.6,-3.2 18.4,-4.8 18.8,-3.2 22.8,-4.8 23,-3.2 27,-4.8 27.2,-3.2 33.4,-4.8 33.8,-0.2 48.4,-1.6 33.8,-1.8 37.8,-2.8 38,-1.8 42,-2.8 42.2,-1.8 48.4,-2.8 33.8,-3.2 37.8,-4.8 38,-3.2 42,-4.8 42.2,-3.2 48.4,-4.8 0.2,-9.2 5,-11 5.4,-9.2 15.2,-11 15.6,-9.2 18.4,-11 18.8,-9.2 33.5,-11 33.8,-9.2 48.5,-11 48.8,-9.2 63.4,-11 0.2,-5.2 5,-6.8 5.4,-5.2 15.2,-6.8 15.6,-5.2 18.4,-6.8 18.8,-5.2 22.8,-6.8 23,-5.2 27,-6.8 27.2,-5.2 33.4,-6.8 33.8,-5.2 37.8,-6.8 38,-5.2 42,-6.8 42.2,-5.2 48.4,-6.8 48.8,-5.2 52.8,-6.8 53,-5.2 57,-6.8 57.2,-5.2 63.4,-6.8 0.2,-7.2 5,-8.8 5.4,-7.2 15.2,-8.8 15.6,-7.2 18.4,-8.8 18.8,-7.2 22.8,-8.8 23,-7.2 27,-8.8 27.2,-7.2 33.4,-8.8 33.8,-7.2 37.8,-8.8 38,-7.2 42,-8.8 42.2,-7.2 48.4,-8.8 48.8,-7.2 52.8,-8.8 53,-7.2 57,-8.8 57.2,-7.2 63.4,-8.8 0.1,-9 63.5,-11.1 | rectang 48.8,-3.2 52.8,-4.8 53,-3.2 57,-4.8 57.2,-3.2 63.4,-4.8 63.8,-3.2 67.8,-4.8 68,-3.2 72,-4.8 72.2,-3.2 78.4,-4.8 48.8,-0.2 63.4,-1.6 48.8,-1.8 52.8,-2.8 53,-1.8 57,-2.8 57.2,-1.8 63.4,-2.8 63.8,-0.2 78.4,-1.6 63.8,-1.8 67.8,-2.8 68,-1.8 72,-2.8 72.2,-1.8 78.4,-2.8 63.8,-3.2 67.8,-4.8 68,-3.2 72,-4.8 72.2,-3.2 78.4,-4.8 0.1,-9 78.5,-11.1 0.2,-9.2 5,-11 5.4,-9.2 15.2,-11 15.6,-9.2 18.4,-11 18.8,-9.2 33.4,-11 33.8,-9.2 48.4,-11 48.8,-9.2 63.4,-11 63.8,-9.2 78.5,-11 0.2,-5.2 5,-6.8 5.4,-5.2 15.2,-6.8 15.6,-5.2 18.4,-6.8 18.8,-5.2 22.8,-6.8 23,-5.2 27,-6.8 27.2,-5.2 33.4,-6.8 33.8,-5.2 37.8,-6.8 38,-5.2 42,-6.8 42.2,-5.2 48.4,-6.8 48.8,-5.2 52.8,-6.8 53,-5.2 57,-6.8 57.2,-5.2 63.4,-6.8 63.8,-5.2 67.8,-6.8 68,-5.2 72,-6.8 72.2,-5.2 78.4,-6.8 | . | الخلية | rectang 0.2,-0.2 5,-2.8 5.4,-0.2 15.2,-2.8 15.6,-0.2 18.4,-2.8 18.8,-0.2 33.4,-1.6 18.8,-1.8 22.8,-2.8 23,-1.8 27,-2.8 27.2,-1.8 33.4,-2.8 0.2,-3.2 5,-4.8 5.4,-3.2 15.2,-4.8 15.6,-3.2 18.4,-4.8 18.8,-3.2 22.8,-4.8 23,-3.2 27,-4.8 27.2,-3.2 33.4,-4.8 0.2,-9.2 5,-10.8 5.4,-9.2 15.2,-10.8 15.6,-9.2 18.4,-10.8 18.8,-9.2 22.8,-10.8 23,-9.2 27,-10.8 27.2,-9.2 33.4,-10.8 0.2,-13.2 5,-14.8 5.4,-13.2 15.2,-14.8 15.6,-13.2 18.4,-14.8 18.8,-13.2 22.8,-14.8 23,-13.2 27,-14.8 27.2,-13.2 33.4,-14.8 0.2,-15.2 5,-17 5.4,-15.2 15.2,-17 15.6,-15.2 18.4,-17 18.8,-15.2 33.4,-17 0.2,-5.2 5,-6.8 5.4,-5.2 15.2,-6.8 15.6,-5.2 18.4,-6.8 18.8,-5.2 22.8,-6.8 23,-5.2 27,-6.8 27.2,-5.2 33.4,-6.8 0.2,-7.2 5,-8.8 5.4,-7.2 15.2,-8.8 15.6,-7.2 18.4,-8.8 18.8,-7.2 22.8,-8.8 23,-7.2 27,-8.8 27.2,-7.2 33.4,-8.8 0.2,-11.2 5,-12.8 5.4,-11.2 15.2,-12.8 15.6,-11.2 18.4,-12.8 18.8,-11.2 22.8,-12.8 23,-11.2 27,-12.8 27.2,-11.2 33.4,-12.8 0.1,-15 33.5,-17.1 | 0.2,-0.2 5,-2.8 5.4,-0.2 15.2,-2.8 15.6,-0.2 18.4,-2.8 18.8,-0.2 33.4,-1.6 18.8,-1.8 22.8,-2.8 23,-1.8 27,-2.8 27.2,-1.8 33.4,-2.8 0.2,-3.2 5,-4.8 5.4,-3.2 15.2,-4.8 15.6,-3.2 18.4,-4.8 18.8,-3.2 22.8,-4.8 23,-3.2 27,-4.8 27.2,-3.2 33.4,-4.8 33.8,-0.2 48.4,-1.6 33.8,-1.8 37.8,-2.8 38,-1.8 42,-2.8 42.2,-1.8 48.4,-2.8 33.8,-3.2 37.8,-4.8 38,-3.2 42,-4.8 42.2,-3.2 48.4,-4.8 0.2,-9.2 5,-10.8 5.4,-9.2 15.2,-10.8 15.6,-9.2 18.4,-10.8 18.8,-9.2 22.8,-10.8 23,-9.2 27,-10.8 27.2,-9.2 33.4,-10.8 33.8,-9.2 37.8,-10.8 38,-9.2 42,-10.8 42.2,-9.2 48.4,-10.8 | 5.4,-0.2 15.2,-2.8 15.6,-0.2 18.4,-2.8 18.8,-0.2 33.4,-1.6 18.8,-1.8 22.8,-2.8 23,-1.8 27,-2.8 27.2,-1.8 33.4,-2.8 0.2,-3.2 5,-4.8 5.4,-3.2 15.2,-4.8 15.6,-3.2 18.4,-4.8 18.8,-3.2 22.8,-4.8 23,-3.2 27,-4.8 27.2,-3.2 33.4,-4.8 33.8,-0.2 48.4,-1.6 33.8,-1.8 37.8,-2.8 38,-1.8 42,-2.8 42.2,-1.8 48.4,-2.8 33.8,-3.2 37.8,-4.8 38,-3.2 42,-4.8 42.2,-3.2 48.4,-4.8 0.2,-9.2 5,-10.8 5.4,-9.2 15.2,-10.8 15.6,-9.2 18.4,-10.8 18.8,-9.2 22.8,-10.8 23,-9.2 27,-10.8 27.2,-9.2 33.4,-10.8 33.8,-9.2 37.8,-10.8 38,-9.2 42,-10.8 42.2,-9.2 48.4,-10.8 48.8,-9.2 52.8,-10.8 53,-9.2 57,-10.8 57.2,-9.2 63.4,-10.8 0.2,-15.2 5,-17 5.4,-15.2 15.2,-17 15.6,-15.2 18.4,-17 18.8,-15.2 33.4,-17 33.8,-15.2 48.4,-17 48.8,-15.2 63.4,-17 0.2,-5.2 5,-6.8 5.4,-5.2 15.2,-6.8 15.6,-5.2 18.4,-6.8 18.8,-5.2 22.8,-6.8 23,-5.2 27,-6.8 27.2,-5.2 33.4,-6.8 33.8,-5.2 37.8,-6.8 38,-5.2 42,-6.8 42.2,-5.2 48.4,-6.8 53,-5.2 48.8,-6.8 53,-5.2 57,-6.8 57.2,-5.2 63.4,-6.8 0.2,-7.2 5,-8.8 5.4,-7.2 15.2,-8.8 15.6,-7.2 18.4,-8.8 18.8,-7.2 22.8,-8.8 23,-7.2 27,-8.8 27.2,-7.2 33.4,-8.8 33.8,-7.2 37.8,-8.8 38,-7.2 42,-8.8 42.2,-7.2 48.4,-8.8 48.8,-7.2 52.8,-8.8 53,-7.2 57,-8.8 57.2,-7.2 63.4,-8.8 0.1,-15 63.5,-17.1 | rectang 48.8,-3.2 52.8,-4.8 53,-3.2 57,-4.8 57.2,-3.2 63.4,-4.8 63.8,-3.2 67.8,-4.8 68,-3.2 72,-4.8 72.2,-3.2 78.4,-4.8 48.8,-0.2 63.4,-1.6 48.8,-1.8 52.8,-2.8 53,-1.8 57,-2.8 57.2,-1.8 63.4,-2.8 63.8,-0.2 78.4,-1.6 63.8,-1.8 67.8,-2.8 68,-1.8 72,-2.8 72.2,-1.8 78.4,-2.8 63.8,-3.2 67.8,-4.8 68,-3.2 72,-4.8 72.2,-3.2 78.4,-4.8 0.1,-15 78.5,-17.1 0.2,-15.2 5,-17 5.4,-15.2 15.2,-17 15.6,-15.2 18.4,-17 18.8,-15.2 33.4,-17 33.8,-15.2 48.4,-17 48.8,-15.2 63.4,-17 63.8,-15.2 78.4,-17 0.2,-5.2 5,-6.8 5.4,-5.2 15.2,-6.8 15.6,-5.2 18.4,-6.8 18.8,-5.2 22.8,-6.8 23,-5.2 27,-6.8 27.2,-5.2 33.4,-6.8 33.8,-5.2 37.8,-6.8 38,-5.2 42,-6.8 42.2,-5.2 48.4,-6.8 48.8,-5.2 52.8,-6.8 53,-5.2 57,-6.8 57.2,-5.2 63.4,-6.8 63.8,-5.2 67.8,-6.8 68,-5.2 72,-6.8 72.2,-5.2 78.4,-6.8 | .
الإضافة | 0.2,-9.2 5,-11 5.4,-9.2 15.2,-11 15.6,-9.2 18.4,-11 18.8,-9.2 33.4,-11 0.2,-5.2 5,-6.8 5.4,-5.2 15.2,-6.8 15.6,-5.2 18.4,-6.8 18.8,-5.2 22.8,-6.8 23,-5.2 27,-6.8 27.2,-5.2 33.4,-6.8 0.2,-7.2 5,-8.8 5.4,-7.2 15.2,-8.8 15.6,-7.2 18.4,-8.8 18.8,-7.2 22.8,-8.8 23,-7.2 27,-8.8 27.2,-7.2 33.4,-8.8 0.1,-9 33.5,-11.1 | RECtang 0.2,-9.2 5,-11 5.4,-9.2 15.2,-11 15.6,-9.2 18.4,-11 18.8,-9.2 33.4,-11 33.8,-9.2 48.4,-11 0.2,-5.2 5,-6.8 5.4,-5.2 15.2,-6.8 15.6,-5.2 18.4,-6.8 18.8,-5.2 22.8,-6.8 23,-5.2 27,-6.8 27.2,-5.2 33.4,-6.8 33.8,-5.2 37.8,-6.8 38,-5.2 42,-6.8 42.2,-5.2 48.4,-6.8 0.2,-7.2 5,-8.8 5.4,-7.2 15.2,-8.8 15.6,-7.2 18.4,-8.8 18.8,-7.2 22.8,-8.8 23,-7.2 27,-8.8 27.2,-7.2 33.4,-8.8 33.8,-7.2 37.8,-8.8 38,-7.2 42,-8.8 42.2,-7.2 48.4,-8.8 0.1,-9 48.5,-11.1 | 0.2,-9.2 5,-11 5.4,-9.2 15.2,-11 15.6,-9.2 18.4,-11 18.8,-9.2 33.5,-11 33.8,-9.2 48.5,-11 48.8,-9.2 63.4,-11 0.2,-5.2 5,-6.8 5.4,-5.2 15.2,-6.8 15.6,-5.2 18.4,-6.8 18.8,-5.2 22.8,-6.8 23,-5.2 27,-6.8 27.2,-5.2 33.4,-6.8 33.8,-5.2 37.8,-6.8 38,-5.2 42,-6.8 42.2,-5.2 48.4,-6.8 48.8,-5.2 52.8,-6.8 53,-5.2 57,-6.8 57.2,-5.2 63.4,-6.8 0.2,-7.2 5,-8.8 5.4,-7.2 15.2,-8.8 15.6,-7.2 18.4,-8.8 18.8,-7.2 22.8,-8.8 23,-7.2 27,-8.8 27.2,-7.2 33.4,-8.8 33.8,-7.2 37.8,-8.8 38,-7.2 42,-8.8 42.2,-7.2 48.4,-8.8 48.8,-7.2 52.8,-8.8 53,-7.2 57,-8.8 57.2,-7.2 63.4,-8.8 0.1,-9 63.5,-11.1 | 0.2,-9.2 5,-11 5.4,-9.2 15.2,-11 15.6,-9.2 18.4,-11 18.8,-9.2 33.4,-11 33.8,-9.2 48.4,-11 48.8,-9.2 63.4,-11 63.8,-9.2 78.5,-11 0.2,-5.2 5,-6.8 5.4,-5.2 15.2,-6.8 15.6,-5.2 18.4,-6.8 18.8,-5.2 22.8,-6.8 23,-5.2 27,-6.8 27.2,-5.2 33.4,-6.8 33.8,-5.2 37.8,-6.8 38,-5.2 42,-6.8 42.2,-5.2 48.4,-6.8 48.8,-5.2 52.8,-6.8 53,-5.2 57,-6.8 57.2,-5.2 63.4,-6.8 63.8,-5.2 67.8,-6.8 68,-5.2 72,-6.8 72.2,-5.2 78.4,-6.8 | . | الإضافة | 0.2,-15.2 5,-17 5.4,-15.2 15.2,-17 15.6,-15.2 18.4,-17 18.8,-15.2 33.4,-17 0.2,-5.2 5,-6.8 5.4,-5.2 15.2,-6.8 15.6,-5.2 18.4,-6.8 18.8,-5.2 22.8,-6.8 23,-5.2 27,-6.8 27.2,-5.2 33.4,-6.8 0.2,-7.2 5,-8.8 5.4,-7.2 15.2,-8.8 15.6,-7.2 18.4,-8.8 18.8,-7.2 22.8,-8.8 23,-7.2 27,-8.8 27.2,-7.2 33.4,-8.8 0.2,-11.2 5,-12.8 5.4,-11.2 15.2,-12.8 15.6,-11.2 18.4,-12.8 18.8,-11.2 22.8,-12.8 23,-11.2 27,-12.8 27.2,-11.2 33.4,-12.8 0.1,-15 33.5,-17.1 | RECtang 0.2,-15.2 5,-17 5.4,-15.2 15.2,-17 15.6,-15.2 18.4,-17 18.8,-15.2 33.4,-17 33.8,-15.2 48.4,-17 0.2,-5.2 5,-6.8 5.4,-5.2 15.2,-6.8 15.6,-5.2 18.4,-6.8 18.8,-5.2 22.8,-6.8 23,-5.2 27,-6.8 27.2,-5.2 33.4,-6.8 33.8,-5.2 37.8,-6.8 38,-5.2 42,-6.8 42.2,-5.2 48.4,-6.8 0.2,-7.2 5,-8.8 5.4,-7.2 15.2,-8.8 15.6,-7.2 18.4,-8.8 18.8,-7.2 22.8,-8.8 23,-7.2 27,-8.8 27.2,-7.2 33.4,-8.8 33.8,-7.2 37.8,-8.8 38,-7.2 42,-8.8 42.2,-7.2 48.4,-8.8 0.1,-15 48.5,-17.1 0.2,-11.2 5,-12.8 5.4,-11.2 15.2,-12.8 15.6,-11.2 18.4,-12.8 18.8,-11.2 22.8,-12.8 23,-11.2 27,-12.8 27.2,-11.2 33.4,-12.8 33.8,-11.2 37.8,-12.8 38,-11.2 42,-12.8 42.2,-11.2 48.4,-12.8 0.2,-13.2 5,-14.8 5.4,-13.2 15.2,-14.8 15.6,-13.2 18.4,-14.8 18.8,-13.2 22.8,-14.8 23,-13.2 27,-14.8 27.2,-13.2 33.4,-14.8 33.8,-13.2 37.8,-14.8 38,-13.2 42,-14.8 42.2,-13.2 48.4,-14.8 | 0.2,-15.2 5,-17 5.4,-15.2 15.2,-17 15.6,-15.2 18.4,-17 18.8,-15.2 33.4,-17 33.8,-15.2 48.4,-17 48.8,-15.2 63.4,-17 0.2,-5.2 5,-6.8 5.4,-5.2 15.2,-6.8 15.6,-5.2 18.4,-6.8 18.8,-5.2 22.8,-6.8 23,-5.2 27,-6.8 27.2,-5.2 33.4,-6.8 33.8,-5.2 37.8,-6.8 38,-5.2 42,-6.8 42.2,-5.2 48.4,-6.8 53,-5.2 48.8,-6.8 53,-5.2 57,-6.8 57.2,-5.2 63.4,-6.8 0.2,-7.2 5,-8.8 5.4,-7.2 15.2,-8.8 15.6,-7.2 18.4,-8.8 18.8,-7.2 22.8,-8.8 23,-7.2 27,-8.8 27.2,-7.2 33.4,-8.8 33.8,-7.2 37.8,-8.8 38,-7.2 42,-8.8 42.2,-7.2 48.4,-8.8 48.8,-7.2 52.8,-8.8 53,-7.2 57,-8.8 57.2,-7.2 63.4,-8.8 0.1,-15 63.5,-17.1 | 0.2,-15.2 5,-17 5.4,-15.2 15.2,-17 15.6,-15.2 18.4,-17 18.8,-15.2 33.4,-17 33.8,-15.2 48.4,-17 48.8,-15.2 63.4,-17 63.8,-15.2 78.4,-17 0.2,-5.2 5,-6.8 5.4,-5.2 15.2,-6.8 15.6,-5.2 18.4,-6.8 18.8,-5.2 22.8,-6.8 23,-5.2 27,-6.8 27.2,-5.2 33.4,-6.8 33.8,-5.2 37.8,-6.8 38,-5.2 42,-6.8 42.2,-5.2 48.4,-6.8 48.8,-5.2 52.8,-6.8 53,-5.2 57,-6.8 57.2,-5.2 63.4,-6.8 63.8,-5.2 67.8,-6.8 68,-5.2 72,-6.8 72.2,-5.2 78.4,-6.8 | .
الرسم | G4 |  |  |  |  | الرسم | أخرى
| 1 | 2 | 3 | 4 |  |  | 1 | 2 | 3 | 4 | 5
اسم الخلية | $AZ$1 | $BA$1 | $BB$1 | $BD$1 |  | اسم الخلية | $AT$1 | $AX$1 | $BC$1 | $BH$1 | $BM$1
الخلية | rectang 0.2,-0.2 5,-2.8 5.4,-0.2 15.2,-2.8 15.6,-0.2 18.4,-2.8 18.8,-0.2 33.4,-1.6 18.8,-1.8 22.8,-2.8 23,-1.8 27,-2.8 27.2,-1.8 33.4,-2.8 0.2,-3.2 5,-4.8 5.4,-3.2 15.2,-4.8 15.6,-3.2 18.4,-4.8 18.8,-3.2 22.8,-4.8 23,-3.2 27,-4.8 27.2,-3.2 33.4,-4.8 0.2,-9.2 5,-10.8 5.4,-9.2 15.2,-10.8 15.6,-9.2 18.4,-10.8 18.8,-9.2 22.8,-10.8 23,-9.2 27,-10.8 27.2,-9.2 33.4,-10.8 0.2,-11.2 5,-13 5.4,-11.2 15.2,-13 15.6,-11.2 18.4,-13 18.8,-11.2 33.4,-13 0.2,-5.2 5,-6.8 5.4,-5.2 15.2,-6.8 15.6,-5.2 18.4,-6.8 18.8,-5.2 22.8,-6.8 23,-5.2 27,-6.8 27.2,-5.2 33.4,-6.8 0.2,-7.2 5,-8.8 5.4,-7.2 15.2,-8.8 15.6,-7.2 18.4,-8.8 18.8,-7.2 22.8,-8.8 23,-7.2 27,-8.8 27.2,-7.2 33.4,-8.8 0.1,-11 33.5,-13.1 | 0.2,-0.2 5,-2.8 5.4,-0.2 15.2,-2.8 15.6,-0.2 18.4,-2.8 18.8,-0.2 33.4,-1.6 18.8,-1.8 22.8,-2.8 23,-1.8 27,-2.8 27.2,-1.8 33.4,-2.8 0.2,-3.2 5,-4.8 5.4,-3.2 15.2,-4.8 15.6,-3.2 18.4,-4.8 18.8,-3.2 22.8,-4.8 23,-3.2 27,-4.8 27.2,-3.2 33.4,-4.8 33.8,-0.2 48.4,-1.6 33.8,-1.8 37.8,-2.8 38,-1.8 42,-2.8 42.2,-1.8 48.4,-2.8 33.8,-3.2 37.8,-4.8 38,-3.2 42,-4.8 42.2,-3.2 48.4,-4.8 0.2,-9.2 5,-10.8 5.4,-9.2 15.2,-10.8 15.6,-9.2 18.4,-10.8 18.8,-9.2 22.8,-10.8 23,-9.2 27,-10.8 27.2,-9.2 33.4,-10.8 33.8,-9.2 37.8,-10.8 38,-9.2 42,-10.8 42.2,-9.2 48.4,-10.8 | 5.4,-0.2 15.2,-2.8 15.6,-0.2 18.4,-2.8 18.8,-0.2 33.4,-1.6 18.8,-1.8 22.8,-2.8 23,-1.8 27,-2.8 27.2,-1.8 33.4,-2.8 0.2,-3.2 5,-4.8 5.4,-3.2 15.2,-4.8 15.6,-3.2 18.4,-4.8 18.8,-3.2 22.8,-4.8 23,-3.2 27,-4.8 27.2,-3.2 33.4,-4.8 33.8,-0.2 48.4,-1.6 33.8,-1.8 37.8,-2.8 38,-1.8 42,-2.8 42.2,-1.8 48.4,-2.8 33.8,-3.2 37.8,-4.8 38,-3.2 42,-4.8 42.2,-3.2 48.4,-4.8 0.2,-9.2 5,-10.8 5.4,-9.2 15.2,-10.8 15.6,-9.2 18.4,-10.8 18.8,-9.2 22.8,-10.8 23,-9.2 27,-10.8 27.2,-9.2 33.4,-10.8 33.8,-9.2 37.8,-10.8 38,-9.2 42,-10.8 42.2,-9.2 48.4,-10.8 48.8,-9.2 52.8,-10.8 53,-9.2 57,-10.8 57.2,-9.2 63.4,-10.8 0.2,-11.2 5,-13 5.4,-11.2 15.2,-13 15.6,-11.2 18.4,-13 18.8,-11.2 33.4,-13 33.8,-11.2 48.4,-13 48.8,-11.2 63.4,-13 0.2,-5.2 5,-6.8 5.4,-5.2 15.2,-6.8 15.6,-5.2 18.4,-6.8 18.8,-5.2 22.8,-6.8 23,-5.2 27,-6.8 27.2,-5.2 33.4,-6.8 33.8,-5.2 37.8,-6.8 38,-5.2 42,-6.8 42.2,-5.2 48.4,-6.8 48.8,-5.2 52.8,-6.8 53,-5.2 57,-6.8 57.2,-5.2 63.4,-6.8 0.2,-7.2 5,-8.8 5.4,-7.2 15.2,-8.8 15.6,-7.2 18.4,-8.8 18.8,-7.2 22.8,-8.8 23,-7.2 27,-8.8 27.2,-7.2 33.4,-8.8 33.8,-7.2 37.8,-8.8 38,-7.2 42,-8.8 42.2,-7.2 48.4,-8.8 48.8,-7.2 52.8,-8.8 53,-7.2 57,-8.8 57.2,-7.2 63.4,-8.8 0.1,-11 63.5,-13.1 | rectang 48.8,-3.2 52.8,-4.8 53,-3.2 57,-4.8 57.2,-3.2 63.4,-4.8 63.8,-3.2 67.8,-4.8 68,-3.2 72,-4.8 72.2,-3.2 78.4,-4.8 48.8,-0.2 63.4,-1.6 48.8,-1.8 52.8,-2.8 53,-1.8 57,-2.8 57.2,-1.8 63.4,-2.8 63.8,-0.2 78.4,-1.6 63.8,-1.8 67.8,-2.8 68,-1.8 72,-2.8 72.2,-1.8 78.4,-2.8 63.8,-3.2 67.8,-4.8 68,-3.2 72,-4.8 72.2,-3.2 78.4,-4.8 0.1,-11 78.5,-13.1 0.2,-11.2 5,-13 5.4,-11.2 15.2,-13 15.6,-11.2 18.4,-13 18.8,-11.2 33.4,-13 33.8,-11.2 48.4,-13 48.8,-11.2 63.4,-13 63.8,-11.2 78.4,-13 0.2,-5.2 5,-6.8 5.4,-5.2 15.2,-6.8 15.6,-5.2 18.4,-6.8 18.8,-5.2 22.8,-6.8 23,-5.2 27,-6.8 27.2,-5.2 33.4,-6.8 33.8,-5.2 37.8,-6.8 38,-5.2 42,-6.8 42.2,-5.2 48.4,-6.8 48.8,-5.2 52.8,-6.8 53,-5.2 57,-6.8 57.2,-5.2 63.4,-6.8 63.8,-5.2 67.8,-6.8 68,-5.2 72,-6.8 72.2,-5.2 78.4,-6.8 | . | الخلية | rectang 48.8,-3.2 52.8,-4.8 53,-3.2 57,-4.8 57.2,-3.2 63.4,-4.8 63.8,-3.2 67.8,-4.8 68,-3.2 72,-4.8 72.2,-3.2 78.4,-4.8 48.8,-0.2 63.4,-1.6 48.8,-1.8 52.8,-2.8 53,-1.8 57,-2.8 57.2,-1.8 63.4,-2.8 63.8,-0.2 78.4,-1.6 63.8,-1.8 67.8,-2.8 68,-1.8 72,-2.8 72.2,-1.8 78.4,-2.8 63.8,-3.2 67.8,-4.8 68,-3.2 72,-4.8 72.2,-3.2 78.4,-4.8 0.1,-7 78.5,-9.1 | L 0,0 15.2,0 15.2,4.3 21.8,4.3 21.8,5.5 57.2,5.5 57.2,4.3 63.4,4.3 63.4,0 78.6,0 78.6,-11.2 0,-11.2 0,0 15.4,0 15.4,4.1 21.8,4.1 21.8,3 57.2,3 57.2,4.1 63.2,4.1 63.2,0 15.4,0 rectang 22,5.3 57,3.2 0.1,-0.1 78.5,-3 0.2,-0.2 5,-2.8 5.4,-0.2 15.2,-2.8 15.6,-0.2 18.4,-2.8 18.8,-0.2 33.4,-1.6 18.8,-1.8 22.8,-2.8 23,-1.8 27,-2.8 27.2,-1.8 33.4,-2.8 0.2,-3.2 5,-4.8 5.4,-3.2 15.2,-4.8 15.6,-3.2 18.4,-4.8 18.8,-3.2 22.8,-4.8 23,-3.2 27,-4.8 27.2,-3.2 33.4,-4.8 33.8,-0.2 48.4,-1.6 33.8,-1.8 37.8,-2.8 38,-1.8 42,-2.8 42.2,-1.8 48.4,-2.8 33.8,-3.2 37.8,-4.8 38,-3.2 42,-4.8 42.2,-3.2 48.4,-4.8 0.2,-7.2 5,-8.8 5.4,-7.2 15.2,-8.8 15.6,-7.2 18.4,-8.8 18.8,-7.2 22.8,-8.8 23,-7.2 27,-8.8 27.2,-7.2 33.4,-8.8 33.8,-7.2 37.8,-8.8 38,-7.2 42,-8.8 42.2,-7.2 48.4,-8.8 48.8,-7.2 52.8,-8.8 53,-7.2 57,-8.8 57.2,-7.2 63.4,-8.8 63.8,-7.2 67.8,-8.8 68,-7.2 72,-8.8 72.2,-7.2 78.4,-8.8 | L 0,0 15.2,0 15.2,4.3 21.8,4.3 21.8,5.5 57.2,5.5 57.2,4.3 63.4,4.3 63.4,0 78.6,0 78.6,-13.2 0,-13.2 0,0 15.4,0 15.4,4.1 21.8,4.1 21.8,3 57.2,3 57.2,4.1 63.2,4.1 63.2,0 15.4,0 rectang 22,5.3 57,3.2 0.1,-0.1 78.5,-3 0.2,-0.2 5,-2.8 5.4,-0.2 15.2,-2.8 15.6,-0.2 18.4,-2.8 18.8,-0.2 33.4,-1.6 18.8,-1.8 22.8,-2.8 23,-1.8 27,-2.8 27.2,-1.8 33.4,-2.8 0.2,-3.2 5,-4.8 5.4,-3.2 15.2,-4.8 15.6,-3.2 18.4,-4.8 18.8,-3.2 22.8,-4.8 23,-3.2 27,-4.8 27.2,-3.2 33.4,-4.8 33.8,-0.2 48.4,-1.6 33.8,-1.8 37.8,-2.8 38,-1.8 42,-2.8 42.2,-1.8 48.4,-2.8 33.8,-3.2 37.8,-4.8 38,-3.2 42,-4.8 42.2,-3.2 48.4,-4.8 0.2,-7.2 5,-8.8 5.4,-7.2 15.2,-8.8 15.6,-7.2 18.4,-8.8 18.8,-7.2 22.8,-8.8 23,-7.2 27,-8.8 27.2,-7.2 33.4,-8.8 33.8,-7.2 37.8,-8.8 38,-7.2 42,-8.8 42.2,-7.2 48.4,-8.8 48.8,-7.2 52.8,-8.8 53,-7.2 57,-8.8 57.2,-7.2 63.4,-8.8 63.8,-7.2 67.8,-8.8 68,-7.2 72,-8.8 72.2,-7.2 78.4,-8.8 0.2,-9.2 5,-10.8 5.4,-9.2 15.2,-10.8 15.6,-9.2 18.4,-10.8 18.8,-9.2 22.8,-10.8 23,-9.2 27,-10.8 27.2,-9.2 33.4,-10.8 33.8,-9.2 37.8,-10.8 38,-9.2 42,-10.8 42.2,-9.2 48.4,-10.8 48.8,-9.2 52.8,-10.8 53,-9.2 57,-10.8 57.2,-9.2 63.4,-10.8 63.8,-9.2 67.8,-10.8 68,-9.2 72,-10.8 72.2,-9.2 78.4,-10.8 | L 0,0 15.2,0 15.2,4.3 21.8,4.3 21.8,5.5 57.2,5.5 57.2,4.3 63.4,4.3 63.4,0 78.6,0 78.6,-15.2 0,-15.2 0,0 15.4,0 15.4,4.1 21.8,4.1 21.8,3 57.2,3 57.2,4.1 63.2,4.1 63.2,0 15.4,0 rectang 22,5.3 57,3.2 0.1,-0.1 78.5,-3 0.2,-0.2 5,-2.8 5.4,-0.2 15.2,-2.8 15.6,-0.2 18.4,-2.8 18.8,-0.2 33.4,-1.6 18.8,-1.8 22.8,-2.8 23,-1.8 27,-2.8 27.2,-1.8 33.4,-2.8 0.2,-3.2 5,-4.8 5.4,-3.2 15.2,-4.8 15.6,-3.2 18.4,-4.8 18.8,-3.2 22.8,-4.8 23,-3.2 27,-4.8 27.2,-3.2 33.4,-4.8 33.8,-0.2 48.4,-1.6 33.8,-1.8 37.8,-2.8 38,-1.8 42,-2.8 42.2,-1.8 48.4,-2.8 33.8,-3.2 37.8,-4.8 38,-3.2 42,-4.8 42.2,-3.2 48.4,-4.8 0.2,-11.2 5,-12.8 5.4,-11.2 15.2,-12.8 15.6,-11.2 18.4,-12.8 18.8,-11.2 22.8,-12.8 23,-11.2 27,-12.8 27.2,-11.2 33.4,-12.8 33.8,-11.2 37.8,-12.8 38,-11.2 42,-12.8 42.2,-11.2 48.4,-12.8 48.8,-11.2 52.8,-12.8 53,-11.2 57,-12.8 57.2,-11.2 63.4,-12.8 63.8,-11.2 67.8,-12.8 68,-11.2 72,-12.8 72.2,-11.2 78.4,-12.8 0.2,-7.2 5,-8.8 5.4,-7.2 15.2,-8.8 15.6,-7.2 18.4,-8.8 18.8,-7.2 22.8,-8.8 23,-7.2 27,-8.8 27.2,-7.2 33.4,-8.8 33.8,-7.2 37.8,-8.8 38,-7.2 42,-8.8 42.2,-7.2 48.4,-8.8 48.8,-7.2 52.8,-8.8 53,-7.2 57,-8.8 57.2,-7.2 63.4,-8.8 63.8,-7.2 67.8,-8.8 68,-7.2 72,-8.8 72.2,-7.2 78.4,-8.8 0.2,-9.2 5,-10.8 5.4,-9.2 15.2,-10.8 15.6,-9.2 18.4,-10.8 18.8,-9.2 22.8,-10.8 23,-9.2 27,-10.8 27.2,-9.2 33.4,-10.8 33.8,-9.2 37.8,-10.8 38,-9.2 42,-10.8 42.2,-9.2 48.4,-10.8 48.8,-9.2 52.8,-10.8 53,-9.2 57,-10.8 57.2,-9.2 63.4,-10.8 63.8,-9.2 67.8,-10.8 68,-9.2 72,-10.8 72.2,-9.2 78.4,-10.8 | L 0,0 15.2,0 15.2,4.3 21.8,4.3 21.8,5.5 57.2,5.5 57.2,4.3 63.4,4.3 63.4,0 78.6,0 78.6,-17.2 0,-17.2 0,0 15.4,0 15.4,4.1 21.8,4.1 21.8,3 57.2,3 57.2,4.1 63.2,4.1 63.2,0 15.4,0 rectang 22,5.3 57,3.2 0.1,-0.1 78.5,-3 0.2,-0.2 5,-2.8 5.4,-0.2 15.2,-2.8 15.6,-0.2 18.4,-2.8 18.8,-0.2 33.4,-1.6 18.8,-1.8 22.8,-2.8 23,-1.8 27,-2.8 27.2,-1.8 33.4,-2.8 0.2,-3.2 5,-4.8 5.4,-3.2 15.2,-4.8 15.6,-3.2 18.4,-4.8 18.8,-3.2 22.8,-4.8 23,-3.2 27,-4.8 27.2,-3.2 33.4,-4.8 33.8,-0.2 48.4,-1.6 33.8,-1.8 37.8,-2.8 38,-1.8 42,-2.8 42.2,-1.8 48.4,-2.8 33.8,-3.2 37.8,-4.8 38,-3.2 42,-4.8 42.2,-3.2 48.4,-4.8 0.2,-11.2 5,-12.8 5.4,-11.2 15.2,-12.8 15.6,-11.2 18.4,-12.8 18.8,-11.2 22.8,-12.8 23,-11.2 27,-12.8 27.2,-11.2 33.4,-12.8 33.8,-11.2 37.8,-12.8 38,-11.2 42,-12.8 42.2,-11.2 48.4,-12.8 48.8,-11.2 52.8,-12.8 53,-11.2 57,-12.8 57.2,-11.2 63.4,-12.8 63.8,-11.2 67.8,-12.8 68,-11.2 72,-12.8 72.2,-11.2 78.4,-12.8 0.2,-13.2 5,-14.8 5.4,-13.2 15.2,-14.8 15.6,-13.2 18.4,-14.8 18.8,-13.2 22.8,-14.8 23,-13.2 27,-14.8 27.2,-13.2 33.4,-14.8 33.8,-13.2 37.8,-14.8 38,-13.2 42,-14.8 42.2,-13.2 48.4,-14.8 48.8,-13.2 52.8,-14.8 53,-13.2 57,-14.8 57.2,-13.2 63.4,-14.8 63.8,-13.2 67.8,-14.8 68,-13.2 72,-14.8 72.2,-13.2 78.4,-14.8 0.2,-7.2 5,-8.8 5.4,-7.2 15.2,-8.8 15.6,-7.2 18.4,-8.8 18.8,-7.2 22.8,-8.8 23,-7.2 27,-8.8 27.2,-7.2 33.4,-8.8 33.8,-7.2 37.8,-8.8 38,-7.2 42,-8.8 42.2,-7.2 48.4,-8.8 48.8,-7.2 52.8,-8.8 53,-7.2 57,-8.8 57.2,-7.2 63.4,-8.8 63.8,-7.2 67.8,-8.8 68,-7.2 72,-8.8 72.2,-7.2 78.4,-8.8 0.2,-9.2 5,-10.8 5.4,-9.2 15.2,-10.8 15.6,-9.2 18.4,-10.8 18.8,-9.2 22.8,-10.8 23,-9.2 27,-10.8 27.2,-9.2 33.4,-10.8 33.8,-9.2 37.8,-10.8 38,-9.2 42,-10.8 42.2,-9.2 48.4,-10.8 48.8,-9.2 52.8,-10.8 53,-9.2 57,-10.8 57.2,-9.2 63.4,-10.8 63.8,-9.2 67.8,-10.8 68,-9.2 72,-10.8 72.2,-9.2 78.4,-10.8 | .
الإضافة | 0.2,-11.2 5,-13 5.4,-11.2 15.2,-13 15.6,-11.2 18.4,-13 18.8,-11.2 33.4,-13 0.2,-5.2 5,-6.8 5.4,-5.2 15.2,-6.8 15.6,-5.2 18.4,-6.8 18.8,-5.2 22.8,-6.8 23,-5.2 27,-6.8 27.2,-5.2 33.4,-6.8 0.2,-7.2 5,-8.8 5.4,-7.2 15.2,-8.8 15.6,-7.2 18.4,-8.8 18.8,-7.2 22.8,-8.8 23,-7.2 27,-8.8 27.2,-7.2 33.4,-8.8 0.1,-11 33.5,-13.1 | RECtang 0.2,-11.2 5,-13 5.4,-11.2 15.2,-13 15.6,-11.2 18.4,-13 18.8,-11.2 33.4,-13 33.8,-11.2 48.4,-13 0.2,-5.2 5,-6.8 5.4,-5.2 15.2,-6.8 15.6,-5.2 18.4,-6.8 18.8,-5.2 22.8,-6.8 23,-5.2 27,-6.8 27.2,-5.2 33.4,-6.8 33.8,-5.2 37.8,-6.8 38,-5.2 42,-6.8 42.2,-5.2 48.4,-6.8 0.2,-7.2 5,-8.8 5.4,-7.2 15.2,-8.8 15.6,-7.2 18.4,-8.8 18.8,-7.2 22.8,-8.8 23,-7.2 27,-8.8 27.2,-7.2 33.4,-8.8 33.8,-7.2 37.8,-8.8 38,-7.2 42,-8.8 42.2,-7.2 48.4,-8.8 0.1,-11 48.5,-13.1 | 0.2,-11.2 5,-13 5.4,-11.2 15.2,-13 15.6,-11.2 18.4,-13 18.8,-11.2 33.4,-13 33.8,-11.2 48.4,-13 48.8,-11.2 63.4,-13 0.2,-5.2 5,-6.8 5.4,-5.2 15.2,-6.8 15.6,-5.2 18.4,-6.8 18.8,-5.2 22.8,-6.8 23,-5.2 27,-6.8 27.2,-5.2 33.4,-6.8 33.8,-5.2 37.8,-6.8 38,-5.2 42,-6.8 42.2,-5.2 48.4,-6.8 48.8,-5.2 52.8,-6.8 53,-5.2 57,-6.8 57.2,-5.2 63.4,-6.8 0.2,-7.2 5,-8.8 5.4,-7.2 15.2,-8.8 15.6,-7.2 18.4,-8.8 18.8,-7.2 22.8,-8.8 23,-7.2 27,-8.8 27.2,-7.2 33.4,-8.8 33.8,-7.2 37.8,-8.8 38,-7.2 42,-8.8 42.2,-7.2 48.4,-8.8 48.8,-7.2 52.8,-8.8 53,-7.2 57,-8.8 57.2,-7.2 63.4,-8.8 0.1,-11 63.5,-13.1 | 0.2,-11.2 5,-13 5.4,-11.2 15.2,-13 15.6,-11.2 18.4,-13 18.8,-11.2 33.4,-13 33.8,-11.2 48.4,-13 48.8,-11.2 63.4,-13 63.8,-11.2 78.4,-13 0.2,-5.2 5,-6.8 5.4,-5.2 15.2,-6.8 15.6,-5.2 18.4,-6.8 18.8,-5.2 22.8,-6.8 23,-5.2 27,-6.8 27.2,-5.2 33.4,-6.8 33.8,-5.2 37.8,-6.8 38,-5.2 42,-6.8 42.2,-5.2 48.4,-6.8 48.8,-5.2 52.8,-6.8 53,-5.2 57,-6.8 57.2,-5.2 63.4,-6.8 63.8,-5.2 67.8,-6.8 68,-5.2 72,-6.8 72.2,-5.2 78.4,-6.8 | .
ملاحظة هامة انظر أسفل الجدول لتقوم بتصميم الأعمدة حيث أن هذا الجدول النهائي بعد عملية التصميم
Note on Q2: قم بتحديد الخلايا السوداء من الأعلي إلي الأسفل ثم انسخها وفي شريط الأوامر في برنامج الأتوكاد قم بلصقها

## حسابات الأعمدة (hidden)
Group 1 |  | رقاب + أرضي | [5 empty] | Group 1 |  | أول + ثاني | [5 empty] | Group 1 |  | ثالث ورابع | [5 empty] | Group 1 |  | خامس وسادس
Pu (Ton) | b (cm) | f of Bars(mm) | f of Ties(mm) |  |  |  |  | Pu (Ton) | b (cm) | f of Bars(mm) | f of Ties(mm) |  |  |  |  | Pu (Ton) | b (cm) | f of Bars(mm) | f of Ties(mm) |  |  |  |  | Pu (Ton) | b (cm) | f of Bars(mm) | f of Ties(mm)
65.5659 | 20 | 14 | 8 |  |  |  |  | 56.1993 | 20 | 12 | 10 |  |  |  |  | 37.4662 | 20 | 12 | 10 |  |  |  |  | 18.7331 | 20 | 12 | 8
Process of Tied Columns |  |  |  | لرسم المقطع |  |  |  | Process of Tied Columns |  |  |  | لرسم المقطع |  |  |  | Process of Tied Columns |  |  |  | لرسم المقطع |  |  |  | Process of Tied Columns |  |  |  | لرسم المقطع
Ag (require) = | 516.84 | cm2 |  | b= | 40 |  |  | Ag (require) = | 443.0057 | cm2 |  | b= | 40 |  |  | Ag (require) = | 295.3371 | cm2 |  | b= | 35 |  |  | Ag (require) = | 147.6686 | cm2 |  | b= | 35
H= | 40 | cm |  | h= | 20 |  |  | H= | 40 | cm |  | h= | 20 |  |  | H= | 35 | cm |  | h= | 20 |  |  | H= | 35 | cm |  | h= | 20
H(Final)= | 40 | cm |  | cover= | 3 |  |  | H(Final)= | 40 | cm |  | cover= | 3 |  |  | H(Final)= | 35 | cm |  | cover= | 3 |  |  | H(Final)= | 35 | cm |  | cover= | 3
Ag(actual) = | 800 | cm2 |  | strrip | 8 |  |  | Ag(actual) = | 800 | cm2 |  | strrip | 10 |  |  | Ag(actual) = | 700 | cm2 |  | strrip | 10 |  |  | Ag(actual) = | 700 | cm2 |  | strrip | 8
As = | 5.17 | cm2 |  | steel | 14 |  |  | As = | 4.43 | cm2 |  | steel | 12 |  |  | As = | 7 | cm2 |  | steel | 12 |  |  | As = | 7 | cm2 |  | steel | 12
# of bars = | 6 | f= |  | spacing= | 14.1 |  |  | # of bars = | 6 | f= |  | spacing= | 14.2 |  |  | # of bars = | 8 | f= |  | spacing= | 7.4 |  |  | # of bars = | 8 | f= |  | spacing= | 7.5333
use | 6f14 | [6 empty] | use | 6f12 | [6 empty] | use | 8f12 | [6 empty] | use | 8f12
Check Spacing bet. bars= | 14.1 | Ok | [5 empty] | Check Spacing bet. bars= | 14.2 | Ok | [5 empty] | Check Spacing bet. bars= | 7.4 | Ok | [5 empty] | Check Spacing bet. bars= | 7.5333 | Ok
Spacing between Ties= | 20 | cm | [5 empty] | Spacing between Ties= | 15 | cm | [5 empty] | Spacing between Ties= | 15 | cm | [5 empty] | Spacing between Ties= | 15 | cm
use | 1 | [6 empty] | use | 1 | [6 empty] | use | 2 | [6 empty] | use | 2
لرسم الأسياخ | [7 empty] | لرسم الأسياخ | [7 empty] | لرسم الأسياخ | [7 empty] | لرسم الأسياخ
no | x | y |  | x | y |  |  | no | x | y |  | x | y |  |  | no | x | y |  | x | y |  |  | no | x | y |  | x | y
1 | 4.5 | 4.5 |  | 4.5 | 15.5 |  |  | 1 | 4.6 | 4.6 |  | 4.6 | 15.4 |  |  | 1 | 4.6 | 4.6 |  | 4.6 | 15.4 |  |  | 1 | 4.4 | 4.4 |  | 4.4 | 15.6
2 | 20 | 4.5 |  | 20 | 15.5 |  |  | 2 | 20 | 4.6 |  | 20 | 15.4 |  |  | 2 | 13.2 | 4.6 |  | 13.2 | 15.4 |  |  | 2 | 13.1333 | 4.4 |  | 13.1333 | 15.6
3 | 35.5 | 4.5 |  | 35.5 | 15.5 |  |  | 3 | 35.4 | 4.6 |  | 35.4 | 15.4 |  |  | 3 | 21.8 | 4.6 |  | 21.8 | 15.4 |  |  | 3 | 21.8667 | 4.4 |  | 21.8667 | 15.6
4 | 4.5 | 4.5 |  | 4.5 | 15.5 |  |  | 4 | 4.6 | 4.6 |  | 4.6 | 15.4 |  |  | 4 | 30.4 | 4.6 |  | 30.4 | 15.4 |  |  | 4 | 30.6 | 4.4 |  | 30.6 | 15.6
5 | 4.5 | 4.5 |  | 4.5 | 15.5 |  |  | 5 | 4.6 | 4.6 |  | 4.6 | 15.4 |  |  | 5 | 4.6 | 4.6 |  | 4.6 | 15.4 |  |  | 5 | 4.4 | 4.4 |  | 4.4 | 15.6
6 | 4.5 | 4.5 |  | 4.5 | 15.5 |  |  | 6 | 4.6 | 4.6 |  | 4.6 | 15.4 |  |  | 6 | 4.6 | 4.6 |  | 4.6 | 15.4 |  |  | 6 | 4.4 | 4.4 |  | 4.4 | 15.6
7 | 4.5 | 4.5 |  | 4.5 | 15.5 |  |  | 7 | 4.6 | 4.6 |  | 4.6 | 15.4 |  |  | 7 | 4.6 | 4.6 |  | 4.6 | 15.4 |  |  | 7 | 4.4 | 4.4 |  | 4.4 | 15.6
8 | 4.5 | 4.5 |  | 4.5 | 15.5 |  |  | 8 | 4.6 | 4.6 |  | 4.6 | 15.4 |  |  | 8 | 4.6 | 4.6 |  | 4.6 | 15.4 |  |  | 8 | 4.4 | 4.4 |  | 4.4 | 15.6
9 | 4.5 | 4.5 |  | 4.5 | 15.5 |  |  | 9 | 4.6 | 4.6 |  | 4.6 | 15.4 |  |  | 9 | 4.6 | 4.6 |  | 4.6 | 15.4 |  |  | 9 | 4.4 | 4.4 |  | 4.4 | 15.6
10 | 4.5 | 4.5 |  | 4.5 | 15.5 |  |  | 10 | 4.6 | 4.6 |  | 4.6 | 15.4 |  |  | 10 | 4.6 | 4.6 |  | 4.6 | 15.4 |  |  | 10 | 4.4 | 4.4 |  | 4.4 | 15.6
11 | 4.5 | 4.5 |  | 4.5 | 15.5 |  |  | 11 | 4.6 | 4.6 |  | 4.6 | 15.4 |  |  | 11 | 4.6 | 4.6 |  | 4.6 | 15.4 |  |  | 11 | 4.4 | 4.4 |  | 4.4 | 15.6
12 | 4.5 | 4.5 |  | 4.5 | 15.5 |  |  | 12 | 4.6 | 4.6 |  | 4.6 | 15.4 |  |  | 12 | 4.6 | 4.6 |  | 4.6 | 15.4 |  |  | 12 | 4.4 | 4.4 |  | 4.4 | 15.6
13 | 4.5 | 4.5 |  | 4.5 | 15.5 |  |  | 13 | 4.6 | 4.6 |  | 4.6 | 15.4 |  |  | 13 | 4.6 | 4.6 |  | 4.6 | 15.4 |  |  | 13 | 4.4 | 4.4 |  | 4.4 | 15.6
14 | 4.5 | 4.5 |  | 4.5 | 15.5 |  |  | 14 | 4.6 | 4.6 |  | 4.6 | 15.4 |  |  | 14 | 4.6 | 4.6 |  | 4.6 | 15.4 |  |  | 14 | 4.4 | 4.4 |  | 4.4 | 15.6
15 | 4.5 | 4.5 |  | 4.5 | 15.5 |  |  | 15 | 4.6 | 4.6 |  | 4.6 | 15.4 |  |  | 15 | 4.6 | 4.6 |  | 4.6 | 15.4 |  |  | 15 | 4.4 | 4.4 |  | 4.4 | 15.6
16 | 4.5 | 4.5 |  | 4.5 | 15.5 |  |  | 16 | 4.6 | 4.6 |  | 4.6 | 15.4 |  |  | 16 | 4.6 | 4.6 |  | 4.6 | 15.4 |  |  | 16 | 4.4 | 4.4 |  | 4.4 | 15.6
17 | 4.5 | 4.5 |  | 4.5 | 15.5 |  |  | 17 | 4.6 | 4.6 |  | 4.6 | 15.4 |  |  | 17 | 4.6 | 4.6 |  | 4.6 | 15.4 |  |  | 17 | 4.4 | 4.4 |  | 4.4 | 15.6
18 | 4.5 | 4.5 |  | 4.5 | 15.5 |  |  | 18 | 4.6 | 4.6 |  | 4.6 | 15.4 |  |  | 18 | 4.6 | 4.6 |  | 4.6 | 15.4 |  |  | 18 | 4.4 | 4.4 |  | 4.4 | 15.6
19 | 4.5 | 4.5 |  | 4.5 | 15.5 |  |  | 19 | 4.6 | 4.6 |  | 4.6 | 15.4 |  |  | 19 | 4.6 | 4.6 |  | 4.6 | 15.4 |  |  | 19 | 4.4 | 4.4 |  | 4.4 | 15.6
20 | 4.5 | 4.5 |  | 4.5 | 15.5 |  |  | 20 | 4.6 | 4.6 |  | 4.6 | 15.4 |  |  | 20 | 4.6 | 4.6 |  | 4.6 | 15.4 |  |  | 20 | 4.4 | 4.4 |  | 4.4 | 15.6
21 | 4.5 | 4.5 |  | 4.5 | 15.5 |  |  | 21 | 4.6 | 4.6 |  | 4.6 | 15.4 |  |  | 21 | 4.6 | 4.6 |  | 4.6 | 15.4 |  |  | 21 | 4.4 | 4.4 |  | 4.4 | 15.6
22 | 4.5 | 4.5 |  | 4.5 | 15.5 |  |  | 22 | 4.6 | 4.6 |  | 4.6 | 15.4 |  |  | 22 | 4.6 | 4.6 |  | 4.6 | 15.4 |  |  | 22 | 4.4 | 4.4 |  | 4.4 | 15.6
23 | 4.5 | 4.5 |  | 4.5 | 15.5 |  |  | 23 | 4.6 | 4.6 |  | 4.6 | 15.4 |  |  | 23 | 4.6 | 4.6 |  | 4.6 | 15.4 |  |  | 23 | 4.4 | 4.4 |  | 4.4 | 15.6
24 | 4.5 | 4.5 |  | 4.5 | 15.5 |  |  | 24 | 4.6 | 4.6 |  | 4.6 | 15.4 |  |  | 24 | 4.6 | 4.6 |  | 4.6 | 15.4 |  |  | 24 | 4.4 | 4.4 |  | 4.4 | 15.6
25 | 4.5 | 4.5 |  | 4.5 | 15.5 |  |  | 25 | 4.6 | 4.6 |  | 4.6 | 15.4 |  |  | 25 | 4.6 | 4.6 |  | 4.6 | 15.4 |  |  | 25 | 4.4 | 4.4 |  | 4.4 | 15.6
26 | 4.5 | 4.5 |  | 4.5 | 15.5 |  |  | 26 | 4.6 | 4.6 |  | 4.6 | 15.4 |  |  | 26 | 4.6 | 4.6 |  | 4.6 | 15.4 |  |  | 26 | 4.4 | 4.4 |  | 4.4 | 15.6
27 | 4.5 | 4.5 |  | 4.5 | 15.5 |  |  | 27 | 4.6 | 4.6 |  | 4.6 | 15.4 |  |  | 27 | 4.6 | 4.6 |  | 4.6 | 15.4 |  |  | 27 | 4.4 | 4.4 |  | 4.4 | 15.6
28 | 4.5 | 4.5 |  | 4.5 | 15.5 |  |  | 28 | 4.6 | 4.6 |  | 4.6 | 15.4 |  |  | 28 | 4.6 | 4.6 |  | 4.6 | 15.4 |  |  | 28 | 4.4 | 4.4 |  | 4.4 | 15.6
29 | 4.5 | 4.5 |  | 4.5 | 15.5 |  |  | 29 | 4.6 | 4.6 |  | 4.6 | 15.4 |  |  | 29 | 4.6 | 4.6 |  | 4.6 | 15.4 |  |  | 29 | 4.4 | 4.4 |  | 4.4 | 15.6
30 | 4.5 | 4.5 |  | 4.5 | 15.5 |  |  | 30 | 4.6 | 4.6 |  | 4.6 | 15.4 |  |  | 30 | 4.6 | 4.6 |  | 4.6 | 15.4 |  |  | 30 | 4.4 | 4.4 |  | 4.4 | 15.6
إحداثيات رسم المقطع | [7 empty] | إحداثيات رسم المقطع | [7 empty] | إحداثيات رسم المقطع | [7 empty] | إحداثيات رسم المقطع
x | y | x | y |  |  |  |  | x | y | x | y |  |  |  |  | x | y | x | y |  |  |  |  | x | y | x | y
0 | 0 | 3.8 | 3.8 |  |  |  |  | 0 | 0 | 4 | 4 |  |  |  |  | 0 | 0 | 4 | 4 |  |  |  |  | 0 | 0 | 3.8 | 3.8
40 | 0 | 36.2 | 3.8 |  |  |  |  | 40 | 0 | 36 | 4 |  |  |  |  | 35 | 0 | 31 | 4 |  |  |  |  | 35 | 0 | 31.2 | 3.8
40 | 20 | 36.2 | 16.2 |  |  |  |  | 40 | 20 | 36 | 16 |  |  |  |  | 35 | 20 | 31 | 16 |  |  |  |  | 35 | 20 | 31.2 | 16.2
0 | 20 | 3.8 | 16.2 |  |  |  |  | 0 | 20 | 4 | 16 |  |  |  |  | 0 | 20 | 4 | 16 |  |  |  |  | 0 | 20 | 3.8 | 16.2
0 | 0 | 3.8 | 3.8 |  |  |  |  | 0 | 0 | 4 | 4 |  |  |  |  | 0 | 0 | 4 | 4 |  |  |  |  | 0 | 0 | 3.8 | 3.8
لرسم الأساور | [7 empty] | لرسم الأساور | [7 empty] | لرسم الأساور | [7 empty] | لرسم الأساور
x | y |  | x | y |  | x | y | x | y |  | x | y |  | x | y | x | y |  | x | y |  | x | y | x | y |  | x | y |  | x | y
0 | 0 |  | 0 | 0 |  | 0 | 0 | 0 | 0 |  | 0 | 0 |  | 0 | 0 | 12.7 | 4.3 |  | 0 | 0 |  | 0 | 0 | 12.6333 | 4.1 |  | 0 | 0 |  | 0 | 0
0 | 0 |  | 0 | 0 |  | 0 | 0 | 0 | 0 |  | 0 | 0 |  | 0 | 0 | 12.7 | 15.7 |  | 0 | 0 |  | 0 | 0 | 12.6333 | 15.9 |  | 0 | 0 |  | 0 | 0
0 | 0 |  | 0 | 0 |  | 0 | 0 | 0 | 0 |  | 0 | 0 |  | 0 | 0 | 22.3 | 15.7 |  | 0 | 0 |  | 0 | 0 | 22.3667 | 15.9 |  | 0 | 0 |  | 0 | 0
0 | 0 |  | 0 | 0 |  |  |  | 0 | 0 |  | 0 | 0 |  |  |  | 22.3 | 4.3 |  | 0 | 0 |  |  |  | 22.3667 | 4.1 |  | 0 | 0
0 | 0 |  | 0 | 0 |  |  |  | 0 | 0 |  | 0 | 0 |  |  |  | 12.7 | 4.3 |  | 0 | 0 |  |  |  | 12.6333 | 4.1 |  | 0 | 0
Group 2 |  | رقاب + أرضي | [5 empty] | Group 2 |  | أول + ثاني | [5 empty] | Group 2 |  | ثالث ورابع | [5 empty] | Group 2 |  | خامس وسادس
Pu (Ton) | b (cm) | f of Bars(mm) | f of Ties(mm) |  |  |  |  | Pu (Ton) | b (cm) | f of Bars(mm) | f of Ties(mm) |  |  |  |  | Pu (Ton) | b (cm) | f of Bars(mm) | f of Ties(mm) |  |  |  |  | Pu (Ton) | b (cm) | f of Bars(mm) | f of Ties(mm)
112.1523 | 20 | 14 | 10 |  |  |  |  | 96.1305 | 20 | 14 | 10 |  |  |  |  | 64.087 | 20 | 14 | 10 |  |  |  |  | 32.0435 | 20 | 14 | 8
Process of Tied Columns |  |  |  | لرسم المقطع |  |  |  | Process of Tied Columns |  |  |  | لرسم المقطع |  |  |  | Process of Tied Columns |  |  |  | لرسم المقطع |  |  |  | Process of Tied Columns |  |  |  | لرسم المقطع
Ag (require) = | 884.0691 | cm2 |  | b= | 45 |  |  | Ag (require) = | 757.7735 | cm2 |  | b= | 40 |  |  | Ag (require) = | 505.1824 | cm2 |  | b= | 35 |  |  | Ag (require) = | 252.5912 | cm2 |  | b= | 35
H= | 45 | cm |  | h= | 20 |  |  | H= | 40 | cm |  | h= | 20 |  |  | H= | 35 | cm |  | h= | 20 |  |  | H= | 35 | cm |  | h= | 20
H(Final)= | 45 | cm |  | cover= | 3 |  |  | H(Final)= | 40 | cm |  | cover= | 3 |  |  | H(Final)= | 35 | cm |  | cover= | 3 |  |  | H(Final)= | 35 | cm |  | cover= | 3
Ag(actual) = | 900 | cm2 |  | strrip | 10 |  |  | Ag(actual) = | 800 | cm2 |  | strrip | 10 |  |  | Ag(actual) = | 700 | cm2 |  | strrip | 10 |  |  | Ag(actual) = | 700 | cm2 |  | strrip | 8
As = | 8.84 | cm2 |  | steel | 14 |  |  | As = | 7.58 | cm2 |  | steel | 14 |  |  | As = | 5.05 | cm2 |  | steel | 14 |  |  | As = | 7 | cm2 |  | steel | 14
# of bars = | 6 | f= |  | spacing= | 16.4 |  |  | # of bars = | 6 | f= |  | spacing= | 13.9 |  |  | # of bars = | 6 | f= |  | spacing= | 11.4 |  |  | # of bars = | 6 | f= |  | spacing= | 11.6
use | 6f14 | [6 empty] | use | 6f14 | [6 empty] | use | 6f14 | [6 empty] | use | 6f14
Check Spacing bet. bars= | 16.4 | Ok | [5 empty] | Check Spacing bet. bars= | 13.9 | Ok | [5 empty] | Check Spacing bet. bars= | 11.4 | Ok | [5 empty] | Check Spacing bet. bars= | 11.6 | Ok
Spacing between Ties= | 20 | cm | [5 empty] | Spacing between Ties= | 20 | cm | [5 empty] | Spacing between Ties= | 20 | cm | [5 empty] | Spacing between Ties= | 20 | cm
use | 2 | [6 empty] | use | 1 | [6 empty] | use | 1 | [6 empty] | use | 1
لرسم الأسياخ | [7 empty] | لرسم الأسياخ | [7 empty] | لرسم الأسياخ | [7 empty] | لرسم الأسياخ
no | x | y |  | x | y |  |  | no | x | y |  | x | y |  |  | no | x | y |  | x | y |  |  | no | x | y |  | x | y
1 | 4.7 | 4.7 |  | 4.7 | 15.3 |  |  | 1 | 4.7 | 4.7 |  | 4.7 | 15.3 |  |  | 1 | 4.7 | 4.7 |  | 4.7 | 15.3 |  |  | 1 | 4.5 | 4.5 |  | 4.5 | 15.5
2 | 22.5 | 4.7 |  | 22.5 | 15.3 |  |  | 2 | 20 | 4.7 |  | 20 | 15.3 |  |  | 2 | 17.5 | 4.7 |  | 17.5 | 15.3 |  |  | 2 | 17.5 | 4.5 |  | 17.5 | 15.5
3 | 40.3 | 4.7 |  | 40.3 | 15.3 |  |  | 3 | 35.3 | 4.7 |  | 35.3 | 15.3 |  |  | 3 | 30.3 | 4.7 |  | 30.3 | 15.3 |  |  | 3 | 30.5 | 4.5 |  | 30.5 | 15.5
4 | 4.7 | 4.7 |  | 4.7 | 15.3 |  |  | 4 | 4.7 | 4.7 |  | 4.7 | 15.3 |  |  | 4 | 4.7 | 4.7 |  | 4.7 | 15.3 |  |  | 4 | 4.5 | 4.5 |  | 4.5 | 15.5
5 | 4.7 | 4.7 |  | 4.7 | 15.3 |  |  | 5 | 4.7 | 4.7 |  | 4.7 | 15.3 |  |  | 5 | 4.7 | 4.7 |  | 4.7 | 15.3 |  |  | 5 | 4.5 | 4.5 |  | 4.5 | 15.5
6 | 4.7 | 4.7 |  | 4.7 | 15.3 |  |  | 6 | 4.7 | 4.7 |  | 4.7 | 15.3 |  |  | 6 | 4.7 | 4.7 |  | 4.7 | 15.3 |  |  | 6 | 4.5 | 4.5 |  | 4.5 | 15.5
7 | 4.7 | 4.7 |  | 4.7 | 15.3 |  |  | 7 | 4.7 | 4.7 |  | 4.7 | 15.3 |  |  | 7 | 4.7 | 4.7 |  | 4.7 | 15.3 |  |  | 7 | 4.5 | 4.5 |  | 4.5 | 15.5
8 | 4.7 | 4.7 |  | 4.7 | 15.3 |  |  | 8 | 4.7 | 4.7 |  | 4.7 | 15.3 |  |  | 8 | 4.7 | 4.7 |  | 4.7 | 15.3 |  |  | 8 | 4.5 | 4.5 |  | 4.5 | 15.5
9 | 4.7 | 4.7 |  | 4.7 | 15.3 |  |  | 9 | 4.7 | 4.7 |  | 4.7 | 15.3 |  |  | 9 | 4.7 | 4.7 |  | 4.7 | 15.3 |  |  | 9 | 4.5 | 4.5 |  | 4.5 | 15.5
10 | 4.7 | 4.7 |  | 4.7 | 15.3 |  |  | 10 | 4.7 | 4.7 |  | 4.7 | 15.3 |  |  | 10 | 4.7 | 4.7 |  | 4.7 | 15.3 |  |  | 10 | 4.5 | 4.5 |  | 4.5 | 15.5
11 | 4.7 | 4.7 |  | 4.7 | 15.3 |  |  | 11 | 4.7 | 4.7 |  | 4.7 | 15.3 |  |  | 11 | 4.7 | 4.7 |  | 4.7 | 15.3 |  |  | 11 | 4.5 | 4.5 |  | 4.5 | 15.5
12 | 4.7 | 4.7 |  | 4.7 | 15.3 |  |  | 12 | 4.7 | 4.7 |  | 4.7 | 15.3 |  |  | 12 | 4.7 | 4.7 |  | 4.7 | 15.3 |  |  | 12 | 4.5 | 4.5 |  | 4.5 | 15.5
13 | 4.7 | 4.7 |  | 4.7 | 15.3 |  |  | 13 | 4.7 | 4.7 |  | 4.7 | 15.3 |  |  | 13 | 4.7 | 4.7 |  | 4.7 | 15.3 |  |  | 13 | 4.5 | 4.5 |  | 4.5 | 15.5
14 | 4.7 | 4.7 |  | 4.7 | 15.3 |  |  | 14 | 4.7 | 4.7 |  | 4.7 | 15.3 |  |  | 14 | 4.7 | 4.7 |  | 4.7 | 15.3 |  |  | 14 | 4.5 | 4.5 |  | 4.5 | 15.5
15 | 4.7 | 4.7 |  | 4.7 | 15.3 |  |  | 15 | 4.7 | 4.7 |  | 4.7 | 15.3 |  |  | 15 | 4.7 | 4.7 |  | 4.7 | 15.3 |  |  | 15 | 4.5 | 4.5 |  | 4.5 | 15.5
16 | 4.7 | 4.7 |  | 4.7 | 15.3 |  |  | 16 | 4.7 | 4.7 |  | 4.7 | 15.3 |  |  | 16 | 4.7 | 4.7 |  | 4.7 | 15.3 |  |  | 16 | 4.5 | 4.5 |  | 4.5 | 15.5
17 | 4.7 | 4.7 |  | 4.7 | 15.3 |  |  | 17 | 4.7 | 4.7 |  | 4.7 | 15.3 |  |  | 17 | 4.7 | 4.7 |  | 4.7 | 15.3 |  |  | 17 | 4.5 | 4.5 |  | 4.5 | 15.5
18 | 4.7 | 4.7 |  | 4.7 | 15.3 |  |  | 18 | 4.7 | 4.7 |  | 4.7 | 15.3 |  |  | 18 | 4.7 | 4.7 |  | 4.7 | 15.3 |  |  | 18 | 4.5 | 4.5 |  | 4.5 | 15.5
19 | 4.7 | 4.7 |  | 4.7 | 15.3 |  |  | 19 | 4.7 | 4.7 |  | 4.7 | 15.3 |  |  | 19 | 4.7 | 4.7 |  | 4.7 | 15.3 |  |  | 19 | 4.5 | 4.5 |  | 4.5 | 15.5
20 | 4.7 | 4.7 |  | 4.7 | 15.3 |  |  | 20 | 4.7 | 4.7 |  | 4.7 | 15.3 |  |  | 20 | 4.7 | 4.7 |  | 4.7 | 15.3 |  |  | 20 | 4.5 | 4.5 |  | 4.5 | 15.5
21 | 4.7 | 4.7 |  | 4.7 | 15.3 |  |  | 21 | 4.7 | 4.7 |  | 4.7 | 15.3 |  |  | 21 | 4.7 | 4.7 |  | 4.7 | 15.3 |  |  | 21 | 4.5 | 4.5 |  | 4.5 | 15.5
22 | 4.7 | 4.7 |  | 4.7 | 15.3 |  |  | 22 | 4.7 | 4.7 |  | 4.7 | 15.3 |  |  | 22 | 4.7 | 4.7 |  | 4.7 | 15.3 |  |  | 22 | 4.5 | 4.5 |  | 4.5 | 15.5
23 | 4.7 | 4.7 |  | 4.7 | 15.3 |  |  | 23 | 4.7 | 4.7 |  | 4.7 | 15.3 |  |  | 23 | 4.7 | 4.7 |  | 4.7 | 15.3 |  |  | 23 | 4.5 | 4.5 |  | 4.5 | 15.5
24 | 4.7 | 4.7 |  | 4.7 | 15.3 |  |  | 24 | 4.7 | 4.7 |  | 4.7 | 15.3 |  |  | 24 | 4.7 | 4.7 |  | 4.7 | 15.3 |  |  | 24 | 4.5 | 4.5 |  | 4.5 | 15.5
25 | 4.7 | 4.7 |  | 4.7 | 15.3 |  |  | 25 | 4.7 | 4.7 |  | 4.7 | 15.3 |  |  | 25 | 4.7 | 4.7 |  | 4.7 | 15.3 |  |  | 25 | 4.5 | 4.5 |  | 4.5 | 15.5
26 | 4.7 | 4.7 |  | 4.7 | 15.3 |  |  | 26 | 4.7 | 4.7 |  | 4.7 | 15.3 |  |  | 26 | 4.7 | 4.7 |  | 4.7 | 15.3 |  |  | 26 | 4.5 | 4.5 |  | 4.5 | 15.5
27 | 4.7 | 4.7 |  | 4.7 | 15.3 |  |  | 27 | 4.7 | 4.7 |  | 4.7 | 15.3 |  |  | 27 | 4.7 | 4.7 |  | 4.7 | 15.3 |  |  | 27 | 4.5 | 4.5 |  | 4.5 | 15.5
28 | 4.7 | 4.7 |  | 4.7 | 15.3 |  |  | 28 | 4.7 | 4.7 |  | 4.7 | 15.3 |  |  | 28 | 4.7 | 4.7 |  | 4.7 | 15.3 |  |  | 28 | 4.5 | 4.5 |  | 4.5 | 15.5
29 | 4.7 | 4.7 |  | 4.7 | 15.3 |  |  | 29 | 4.7 | 4.7 |  | 4.7 | 15.3 |  |  | 29 | 4.7 | 4.7 |  | 4.7 | 15.3 |  |  | 29 | 4.5 | 4.5 |  | 4.5 | 15.5
30 | 4.7 | 4.7 |  | 4.7 | 15.3 |  |  | 30 | 4.7 | 4.7 |  | 4.7 | 15.3 |  |  | 30 | 4.7 | 4.7 |  | 4.7 | 15.3 |  |  | 30 | 4.5 | 4.5 |  | 4.5 | 15.5
إحداثيات رسم المقطع | [7 empty] | إحداثيات رسم المقطع | [7 empty] | إحداثيات رسم المقطع | [7 empty] | إحداثيات رسم المقطع
x | y | x | y |  |  |  |  | x | y | x | y |  |  |  |  | x | y | x | y |  |  |  |  | x | y | x | y
0 | 0 | 4 | 4 |  |  |  |  | 0 | 0 | 4 | 4 |  |  |  |  | 0 | 0 | 4 | 4 |  |  |  |  | 0 | 0 | 3.8 | 3.8
45 | 0 | 41 | 4 |  |  |  |  | 40 | 0 | 36 | 4 |  |  |  |  | 35 | 0 | 31 | 4 |  |  |  |  | 35 | 0 | 31.2 | 3.8
45 | 20 | 41 | 16 |  |  |  |  | 40 | 20 | 36 | 16 |  |  |  |  | 35 | 20 | 31 | 16 |  |  |  |  | 35 | 20 | 31.2 | 16.2
0 | 20 | 4 | 16 |  |  |  |  | 0 | 20 | 4 | 16 |  |  |  |  | 0 | 20 | 4 | 16 |  |  |  |  | 0 | 20 | 3.8 | 16.2
0 | 0 | 4 | 4 |  |  |  |  | 0 | 0 | 4 | 4 |  |  |  |  | 0 | 0 | 4 | 4 |  |  |  |  | 0 | 0 | 3.8 | 3.8
لرسم الأساور | [7 empty] | لرسم الأساور | [7 empty] | لرسم الأساور | [7 empty] | لرسم الأساور
x | y |  | x | y |  | x | y | x | y |  | x | y |  | x | y | x | y |  | x | y |  | x | y | x | y |  | x | y |  | x | y
22 | 4.4 |  | 0 | 0 |  | 0 | 0 | 0 | 0 |  | 0 | 0 |  | 0 | 0 | 0 | 0 |  | 0 | 0 |  | 0 | 0 | 0 | 0 |  | 0 | 0 |  | 0 | 0
22 | 15.6 |  | 0 | 0 |  | 0 | 0 | 0 | 0 |  | 0 | 0 |  | 0 | 0 | 0 | 0 |  | 0 | 0 |  | 0 | 0 | 0 | 0 |  | 0 | 0 |  | 0 | 0
22 | 4.4 |  | 0 | 0 |  | 0 | 0 | 0 | 0 |  | 0 | 0 |  | 0 | 0 | 0 | 0 |  | 0 | 0 |  | 0 | 0 | 0 | 0 |  | 0 | 0 |  | 0 | 0
22 | 4.4 |  | 0 | 0 |  |  |  | 0 | 0 |  | 0 | 0 |  |  |  | 0 | 0 |  | 0 | 0 |  |  |  | 0 | 0 |  | 0 | 0
22 | 4.4 |  | 0 | 0 |  |  |  | 0 | 0 |  | 0 | 0 |  |  |  | 0 | 0 |  | 0 | 0 |  |  |  | 0 | 0 |  | 0 | 0
Group 3 |  | رقاب + أرضي | [5 empty] | Group 3 |  | أول + ثاني | [5 empty] | Group 3 |  | ثالث ورابع | [5 empty] | Group 3 |  | خامس وسادس
Pu (Ton) | b (cm) | f of Bars(mm) | f of Ties(mm) |  |  |  |  | Pu (Ton) | b (cm) | f of Bars(mm) | f of Ties(mm) |  |  |  |  | Pu (Ton) | b (cm) | f of Bars(mm) | f of Ties(mm) |  |  |  |  | Pu (Ton) | b (cm) | f of Bars(mm) | f of Ties(mm)
176.005 | 25 | 14 | 10 |  |  |  |  | 150.8614 | 20 | 14 | 8 |  |  |  |  | 100.5743 | 20 | 14 | 8 |  |  |  |  | 50.2871 | 20 | 14 | 10
Process of Tied Columns |  |  |  | لرسم المقطع |  |  |  | Process of Tied Columns |  |  |  | لرسم المقطع |  |  |  | Process of Tied Columns |  |  |  | لرسم المقطع |  |  |  | Process of Tied Columns |  |  |  | لرسم المقطع
Ag (require) = | 1387.4041 | cm2 |  | b= | 60 |  |  | Ag (require) = | 1189.2035 | cm2 |  | b= | 60 |  |  | Ag (require) = | 792.8023 | cm2 |  | b= | 40 |  |  | Ag (require) = | 396.4012 | cm2 |  | b= | 35
H= | 60 | cm |  | h= | 25 |  |  | H= | 60 | cm |  | h= | 20 |  |  | H= | 40 | cm |  | h= | 20 |  |  | H= | 35 | cm |  | h= | 20
H(Final)= | 60 | cm |  | cover= | 3 |  |  | H(Final)= | 60 | cm |  | cover= | 3 |  |  | H(Final)= | 40 | cm |  | cover= | 3 |  |  | H(Final)= | 35 | cm |  | cover= | 3
Ag(actual) = | 1500 | cm2 |  | strrip | 10 |  |  | Ag(actual) = | 1200 | cm2 |  | strrip | 8 |  |  | Ag(actual) = | 800 | cm2 |  | strrip | 8 |  |  | Ag(actual) = | 700 | cm2 |  | strrip | 10
As = | 13.87 | cm2 |  | steel | 14 |  |  | As = | 11.89 | cm2 |  | steel | 14 |  |  | As = | 7.93 | cm2 |  | steel | 14 |  |  | As = | 3.96 | cm2 |  | steel | 14
# of bars = | 10 | f= |  | spacing= | 11.25 |  |  | # of bars = | 8 | f= |  | spacing= | 15.6 |  |  | # of bars = | 6 | f= |  | spacing= | 14.1 |  |  | # of bars = | 6 | f= |  | spacing= | 11.4
use | 10f14 | [6 empty] | use | 8f14 | [6 empty] | use | 6f14 | [6 empty] | use | 6f14
Check Spacing bet. bars= | 11.25 | Ok | [5 empty] | Check Spacing bet. bars= | 15.6 | Ok | [5 empty] | Check Spacing bet. bars= | 14.1 | Ok | [5 empty] | Check Spacing bet. bars= | 11.4 | Ok
Spacing between Ties= | 20 | cm | [5 empty] | Spacing between Ties= | 20 | cm | [5 empty] | Spacing between Ties= | 20 | cm | [5 empty] | Spacing between Ties= | 20 | cm
use | 2 | [6 empty] | use | 2 | [6 empty] | use | 1 | [6 empty] | use | 1
لرسم الأسياخ | [7 empty] | لرسم الأسياخ | [7 empty] | لرسم الأسياخ | [7 empty] | لرسم الأسياخ
no | x | y |  | x | y |  |  | no | x | y |  | x | y |  |  | no | x | y |  | x | y |  |  | no | x | y |  | x | y
1 | 4.7 | 4.7 |  | 4.7 | 20.3 |  |  | 1 | 4.5 | 4.5 |  | 4.5 | 15.5 |  |  | 1 | 4.5 | 4.5 |  | 4.5 | 15.5 |  |  | 1 | 4.7 | 4.7 |  | 4.7 | 15.3
2 | 17.35 | 4.7 |  | 17.35 | 20.3 |  |  | 2 | 21.5 | 4.5 |  | 21.5 | 15.5 |  |  | 2 | 20 | 4.5 |  | 20 | 15.5 |  |  | 2 | 17.5 | 4.7 |  | 17.5 | 15.3
3 | 30 | 4.7 |  | 30 | 20.3 |  |  | 3 | 38.5 | 4.5 |  | 38.5 | 15.5 |  |  | 3 | 35.5 | 4.5 |  | 35.5 | 15.5 |  |  | 3 | 30.3 | 4.7 |  | 30.3 | 15.3
4 | 42.65 | 4.7 |  | 42.65 | 20.3 |  |  | 4 | 55.5 | 4.5 |  | 55.5 | 15.5 |  |  | 4 | 4.5 | 4.5 |  | 4.5 | 15.5 |  |  | 4 | 4.7 | 4.7 |  | 4.7 | 15.3
5 | 55.3 | 4.7 |  | 55.3 | 20.3 |  |  | 5 | 4.5 | 4.5 |  | 4.5 | 15.5 |  |  | 5 | 4.5 | 4.5 |  | 4.5 | 15.5 |  |  | 5 | 4.7 | 4.7 |  | 4.7 | 15.3
6 | 4.7 | 4.7 |  | 4.7 | 20.3 |  |  | 6 | 4.5 | 4.5 |  | 4.5 | 15.5 |  |  | 6 | 4.5 | 4.5 |  | 4.5 | 15.5 |  |  | 6 | 4.7 | 4.7 |  | 4.7 | 15.3
7 | 4.7 | 4.7 |  | 4.7 | 20.3 |  |  | 7 | 4.5 | 4.5 |  | 4.5 | 15.5 |  |  | 7 | 4.5 | 4.5 |  | 4.5 | 15.5 |  |  | 7 | 4.7 | 4.7 |  | 4.7 | 15.3
8 | 4.7 | 4.7 |  | 4.7 | 20.3 |  |  | 8 | 4.5 | 4.5 |  | 4.5 | 15.5 |  |  | 8 | 4.5 | 4.5 |  | 4.5 | 15.5 |  |  | 8 | 4.7 | 4.7 |  | 4.7 | 15.3
9 | 4.7 | 4.7 |  | 4.7 | 20.3 |  |  | 9 | 4.5 | 4.5 |  | 4.5 | 15.5 |  |  | 9 | 4.5 | 4.5 |  | 4.5 | 15.5 |  |  | 9 | 4.7 | 4.7 |  | 4.7 | 15.3
10 | 4.7 | 4.7 |  | 4.7 | 20.3 |  |  | 10 | 4.5 | 4.5 |  | 4.5 | 15.5 |  |  | 10 | 4.5 | 4.5 |  | 4.5 | 15.5 |  |  | 10 | 4.7 | 4.7 |  | 4.7 | 15.3
11 | 4.7 | 4.7 |  | 4.7 | 20.3 |  |  | 11 | 4.5 | 4.5 |  | 4.5 | 15.5 |  |  | 11 | 4.5 | 4.5 |  | 4.5 | 15.5 |  |  | 11 | 4.7 | 4.7 |  | 4.7 | 15.3
12 | 4.7 | 4.7 |  | 4.7 | 20.3 |  |  | 12 | 4.5 | 4.5 |  | 4.5 | 15.5 |  |  | 12 | 4.5 | 4.5 |  | 4.5 | 15.5 |  |  | 12 | 4.7 | 4.7 |  | 4.7 | 15.3
13 | 4.7 | 4.7 |  | 4.7 | 20.3 |  |  | 13 | 4.5 | 4.5 |  | 4.5 | 15.5 |  |  | 13 | 4.5 | 4.5 |  | 4.5 | 15.5 |  |  | 13 | 4.7 | 4.7 |  | 4.7 | 15.3
14 | 4.7 | 4.7 |  | 4.7 | 20.3 |  |  | 14 | 4.5 | 4.5 |  | 4.5 | 15.5 |  |  | 14 | 4.5 | 4.5 |  | 4.5 | 15.5 |  |  | 14 | 4.7 | 4.7 |  | 4.7 | 15.3
15 | 4.7 | 4.7 |  | 4.7 | 20.3 |  |  | 15 | 4.5 | 4.5 |  | 4.5 | 15.5 |  |  | 15 | 4.5 | 4.5 |  | 4.5 | 15.5 |  |  | 15 | 4.7 | 4.7 |  | 4.7 | 15.3
16 | 4.7 | 4.7 |  | 4.7 | 20.3 |  |  | 16 | 4.5 | 4.5 |  | 4.5 | 15.5 |  |  | 16 | 4.5 | 4.5 |  | 4.5 | 15.5 |  |  | 16 | 4.7 | 4.7 |  | 4.7 | 15.3
17 | 4.7 | 4.7 |  | 4.7 | 20.3 |  |  | 17 | 4.5 | 4.5 |  | 4.5 | 15.5 |  |  | 17 | 4.5 | 4.5 |  | 4.5 | 15.5 |  |  | 17 | 4.7 | 4.7 |  | 4.7 | 15.3
18 | 4.7 | 4.7 |  | 4.7 | 20.3 |  |  | 18 | 4.5 | 4.5 |  | 4.5 | 15.5 |  |  | 18 | 4.5 | 4.5 |  | 4.5 | 15.5 |  |  | 18 | 4.7 | 4.7 |  | 4.7 | 15.3
19 | 4.7 | 4.7 |  | 4.7 | 20.3 |  |  | 19 | 4.5 | 4.5 |  | 4.5 | 15.5 |  |  | 19 | 4.5 | 4.5 |  | 4.5 | 15.5 |  |  | 19 | 4.7 | 4.7 |  | 4.7 | 15.3
20 | 4.7 | 4.7 |  | 4.7 | 20.3 |  |  | 20 | 4.5 | 4.5 |  | 4.5 | 15.5 |  |  | 20 | 4.5 | 4.5 |  | 4.5 | 15.5 |  |  | 20 | 4.7 | 4.7 |  | 4.7 | 15.3
21 | 4.7 | 4.7 |  | 4.7 | 20.3 |  |  | 21 | 4.5 | 4.5 |  | 4.5 | 15.5 |  |  | 21 | 4.5 | 4.5 |  | 4.5 | 15.5 |  |  | 21 | 4.7 | 4.7 |  | 4.7 | 15.3
22 | 4.7 | 4.7 |  | 4.7 | 20.3 |  |  | 22 | 4.5 | 4.5 |  | 4.5 | 15.5 |  |  | 22 | 4.5 | 4.5 |  | 4.5 | 15.5 |  |  | 22 | 4.7 | 4.7 |  | 4.7 | 15.3
23 | 4.7 | 4.7 |  | 4.7 | 20.3 |  |  | 23 | 4.5 | 4.5 |  | 4.5 | 15.5 |  |  | 23 | 4.5 | 4.5 |  | 4.5 | 15.5 |  |  | 23 | 4.7 | 4.7 |  | 4.7 | 15.3
24 | 4.7 | 4.7 |  | 4.7 | 20.3 |  |  | 24 | 4.5 | 4.5 |  | 4.5 | 15.5 |  |  | 24 | 4.5 | 4.5 |  | 4.5 | 15.5 |  |  | 24 | 4.7 | 4.7 |  | 4.7 | 15.3
25 | 4.7 | 4.7 |  | 4.7 | 20.3 |  |  | 25 | 4.5 | 4.5 |  | 4.5 | 15.5 |  |  | 25 | 4.5 | 4.5 |  | 4.5 | 15.5 |  |  | 25 | 4.7 | 4.7 |  | 4.7 | 15.3
26 | 4.7 | 4.7 |  | 4.7 | 20.3 |  |  | 26 | 4.5 | 4.5 |  | 4.5 | 15.5 |  |  | 26 | 4.5 | 4.5 |  | 4.5 | 15.5 |  |  | 26 | 4.7 | 4.7 |  | 4.7 | 15.3
27 | 4.7 | 4.7 |  | 4.7 | 20.3 |  |  | 27 | 4.5 | 4.5 |  | 4.5 | 15.5 |  |  | 27 | 4.5 | 4.5 |  | 4.5 | 15.5 |  |  | 27 | 4.7 | 4.7 |  | 4.7 | 15.3
28 | 4.7 | 4.7 |  | 4.7 | 20.3 |  |  | 28 | 4.5 | 4.5 |  | 4.5 | 15.5 |  |  | 28 | 4.5 | 4.5 |  | 4.5 | 15.5 |  |  | 28 | 4.7 | 4.7 |  | 4.7 | 15.3
29 | 4.7 | 4.7 |  | 4.7 | 20.3 |  |  | 29 | 4.5 | 4.5 |  | 4.5 | 15.5 |  |  | 29 | 4.5 | 4.5 |  | 4.5 | 15.5 |  |  | 29 | 4.7 | 4.7 |  | 4.7 | 15.3
30 | 4.7 | 4.7 |  | 4.7 | 20.3 |  |  | 30 | 4.5 | 4.5 |  | 4.5 | 15.5 |  |  | 30 | 4.5 | 4.5 |  | 4.5 | 15.5 |  |  | 30 | 4.7 | 4.7 |  | 4.7 | 15.3
إحداثيات رسم المقطع | [7 empty] | إحداثيات رسم المقطع | [7 empty] | إحداثيات رسم المقطع | [7 empty] | إحداثيات رسم المقطع
x | y | x | y |  |  |  |  | x | y | x | y |  |  |  |  | x | y | x | y |  |  |  |  | x | y | x | y
0 | 0 | 4 | 4 |  |  |  |  | 0 | 0 | 3.8 | 3.8 |  |  |  |  | 0 | 0 | 3.8 | 3.8 |  |  |  |  | 0 | 0 | 4 | 4
60 | 0 | 56 | 4 |  |  |  |  | 60 | 0 | 56.2 | 3.8 |  |  |  |  | 40 | 0 | 36.2 | 3.8 |  |  |  |  | 35 | 0 | 31 | 4
60 | 25 | 56 | 21 |  |  |  |  | 60 | 20 | 56.2 | 16.2 |  |  |  |  | 40 | 20 | 36.2 | 16.2 |  |  |  |  | 35 | 20 | 31 | 16
0 | 25 | 4 | 21 |  |  |  |  | 0 | 20 | 3.8 | 16.2 |  |  |  |  | 0 | 20 | 3.8 | 16.2 |  |  |  |  | 0 | 20 | 4 | 16
0 | 0 | 4 | 4 |  |  |  |  | 0 | 0 | 3.8 | 3.8 |  |  |  |  | 0 | 0 | 3.8 | 3.8 |  |  |  |  | 0 | 0 | 4 | 4
لرسم الأساور | [7 empty] | لرسم الأساور | [7 empty] | لرسم الأساور | [7 empty] | لرسم الأساور
x | y |  | x | y |  | x | y | x | y |  | x | y |  | x | y | x | y |  | x | y |  | x | y | x | y |  | x | y |  | x | y
16.85 | 4.4 |  | 0 | 0 |  | 0 | 0 | 21 | 4.2 |  | 0 | 0 |  | 0 | 0 | 0 | 0 |  | 0 | 0 |  | 0 | 0 | 0 | 0 |  | 0 | 0 |  | 0 | 0
16.85 | 20.6 |  | 0 | 0 |  | 0 | 0 | 21 | 15.8 |  | 0 | 0 |  | 0 | 0 | 0 | 0 |  | 0 | 0 |  | 0 | 0 | 0 | 0 |  | 0 | 0 |  | 0 | 0
43.15 | 20.6 |  | 0 | 0 |  | 0 | 0 | 39 | 15.8 |  | 0 | 0 |  | 0 | 0 | 0 | 0 |  | 0 | 0 |  | 0 | 0 | 0 | 0 |  | 0 | 0 |  | 0 | 0
43.15 | 4.4 |  | 0 | 0 |  |  |  | 39 | 4.2 |  | 0 | 0 |  |  |  | 0 | 0 |  | 0 | 0 |  |  |  | 0 | 0 |  | 0 | 0
16.85 | 4.4 |  | 0 | 0 |  |  |  | 21 | 4.2 |  | 0 | 0 |  |  |  | 0 | 0 |  | 0 | 0 |  |  |  | 0 | 0 |  | 0 | 0
Group 4 |  | رقاب + أرضي | [5 empty] | Group 4 |  | أول + ثاني | [5 empty] | Group 4 |  | ثالث ورابع | [5 empty] | Group 4 |  | خامس وسادس
Pu (Ton) | b (cm) | f of Bars(mm) | f of Ties(mm) |  |  |  |  | Pu (Ton) | b (cm) | f of Bars(mm) | f of Ties(mm) |  |  |  |  | Pu (Ton) | b (cm) | f of Bars(mm) | f of Ties(mm) |  |  |  |  | Pu (Ton) | b (cm) | f of Bars(mm) | f of Ties(mm)
275.1921 | 25 | 14 | 8 |  |  |  |  | 235.879 | 20 | 14 | 8 |  |  |  |  | 157.2526 | 20 | 14 | 8 |  |  |  |  | 78.6263 | 20 | 14 | 10
Process of Tied Columns |  |  |  | لرسم المقطع |  |  |  | Process of Tied Columns |  |  |  | لرسم المقطع |  |  |  | Process of Tied Columns |  |  |  | لرسم المقطع |  |  |  | Process of Tied Columns |  |  |  | لرسم المقطع
Ag (require) = | 2169.2722 | cm2 |  | b= | 90 |  |  | Ag (require) = | 1859.3761 | cm2 |  | b= | 95 |  |  | Ag (require) = | 1239.5841 | cm2 |  | b= | 65 |  |  | Ag (require) = | 619.792 | cm2 |  | b= | 35
H= | 90 | cm |  | h= | 25 |  |  | H= | 95 | cm |  | h= | 20 |  |  | H= | 65 | cm |  | h= | 20 |  |  | H= | 35 | cm |  | h= | 20
H(Final)= | 90 | cm |  | cover= | 3 |  |  | H(Final)= | 95 | cm |  | cover= | 3 |  |  | H(Final)= | 65 | cm |  | cover= | 3 |  |  | H(Final)= | 35 | cm |  | cover= | 3
Ag(actual) = | 2250 | cm2 |  | strrip | 8 |  |  | Ag(actual) = | 1900 | cm2 |  | strrip | 8 |  |  | Ag(actual) = | 1300 | cm2 |  | strrip | 8 |  |  | Ag(actual) = | 700 | cm2 |  | strrip | 10
As = | 21.69 | cm2 |  | steel | 14 |  |  | As = | 18.59 | cm2 |  | steel | 14 |  |  | As = | 12.4 | cm2 |  | steel | 14 |  |  | As = | 6.2 | cm2 |  | steel | 14
# of bars = | 16 | f= |  | spacing= | 10.1714 |  |  | # of bars = | 14 | f= |  | spacing= | 12.9333 |  |  | # of bars = | 10 | f= |  | spacing= | 12.6 |  |  | # of bars = | 6 | f= |  | spacing= | 11.4
use | 16f14 | [6 empty] | use | 14f14 | [6 empty] | use | 10f14 | [6 empty] | use | 6f14
Check Spacing bet. bars= | 10.1714 | Ok | [5 empty] | Check Spacing bet. bars= | 12.9333 | Ok | [5 empty] | Check Spacing bet. bars= | 12.6 | Ok | [5 empty] | Check Spacing bet. bars= | 11.4 | Ok
Spacing between Ties= | 20 | cm | [5 empty] | Spacing between Ties= | 20 | cm | [5 empty] | Spacing between Ties= | 20 | cm | [5 empty] | Spacing between Ties= | 20 | cm
use | 3 | [6 empty] | use | 2 | [6 empty] | use | 2 | [6 empty] | use | 1
لرسم الأسياخ | [7 empty] | لرسم الأسياخ | [7 empty] | لرسم الأسياخ | [7 empty] | لرسم الأسياخ
no | x | y |  | x | y |  |  | no | x | y |  | x | y |  |  | no | x | y |  | x | y |  |  | no | x | y |  | x | y
1 | 4.5 | 4.5 |  | 4.5 | 20.5 |  |  | 1 | 4.5 | 4.5 |  | 4.5 | 15.5 |  |  | 1 | 4.5 | 4.5 |  | 4.5 | 15.5 |  |  | 1 | 4.7 | 4.7 |  | 4.7 | 15.3
2 | 16.0714 | 4.5 |  | 16.0714 | 20.5 |  |  | 2 | 18.8333 | 4.5 |  | 18.8333 | 15.5 |  |  | 2 | 18.5 | 4.5 |  | 18.5 | 15.5 |  |  | 2 | 17.5 | 4.7 |  | 17.5 | 15.3
3 | 27.6429 | 4.5 |  | 27.6429 | 20.5 |  |  | 3 | 33.1667 | 4.5 |  | 33.1667 | 15.5 |  |  | 3 | 32.5 | 4.5 |  | 32.5 | 15.5 |  |  | 3 | 30.3 | 4.7 |  | 30.3 | 15.3
4 | 39.2143 | 4.5 |  | 39.2143 | 20.5 |  |  | 4 | 47.5 | 4.5 |  | 47.5 | 15.5 |  |  | 4 | 46.5 | 4.5 |  | 46.5 | 15.5 |  |  | 4 | 4.7 | 4.7 |  | 4.7 | 15.3
5 | 50.7857 | 4.5 |  | 50.7857 | 20.5 |  |  | 5 | 61.8333 | 4.5 |  | 61.8333 | 15.5 |  |  | 5 | 60.5 | 4.5 |  | 60.5 | 15.5 |  |  | 5 | 4.7 | 4.7 |  | 4.7 | 15.3
6 | 62.3571 | 4.5 |  | 62.3571 | 20.5 |  |  | 6 | 76.1667 | 4.5 |  | 76.1667 | 15.5 |  |  | 6 | 4.5 | 4.5 |  | 4.5 | 15.5 |  |  | 6 | 4.7 | 4.7 |  | 4.7 | 15.3
7 | 73.9286 | 4.5 |  | 73.9286 | 20.5 |  |  | 7 | 90.5 | 4.5 |  | 90.5 | 15.5 |  |  | 7 | 4.5 | 4.5 |  | 4.5 | 15.5 |  |  | 7 | 4.7 | 4.7 |  | 4.7 | 15.3
8 | 85.5 | 4.5 |  | 85.5 | 20.5 |  |  | 8 | 4.5 | 4.5 |  | 4.5 | 15.5 |  |  | 8 | 4.5 | 4.5 |  | 4.5 | 15.5 |  |  | 8 | 4.7 | 4.7 |  | 4.7 | 15.3
9 | 4.5 | 4.5 |  | 4.5 | 20.5 |  |  | 9 | 4.5 | 4.5 |  | 4.5 | 15.5 |  |  | 9 | 4.5 | 4.5 |  | 4.5 | 15.5 |  |  | 9 | 4.7 | 4.7 |  | 4.7 | 15.3
10 | 4.5 | 4.5 |  | 4.5 | 20.5 |  |  | 10 | 4.5 | 4.5 |  | 4.5 | 15.5 |  |  | 10 | 4.5 | 4.5 |  | 4.5 | 15.5 |  |  | 10 | 4.7 | 4.7 |  | 4.7 | 15.3
11 | 4.5 | 4.5 |  | 4.5 | 20.5 |  |  | 11 | 4.5 | 4.5 |  | 4.5 | 15.5 |  |  | 11 | 4.5 | 4.5 |  | 4.5 | 15.5 |  |  | 11 | 4.7 | 4.7 |  | 4.7 | 15.3
12 | 4.5 | 4.5 |  | 4.5 | 20.5 |  |  | 12 | 4.5 | 4.5 |  | 4.5 | 15.5 |  |  | 12 | 4.5 | 4.5 |  | 4.5 | 15.5 |  |  | 12 | 4.7 | 4.7 |  | 4.7 | 15.3
13 | 4.5 | 4.5 |  | 4.5 | 20.5 |  |  | 13 | 4.5 | 4.5 |  | 4.5 | 15.5 |  |  | 13 | 4.5 | 4.5 |  | 4.5 | 15.5 |  |  | 13 | 4.7 | 4.7 |  | 4.7 | 15.3
14 | 4.5 | 4.5 |  | 4.5 | 20.5 |  |  | 14 | 4.5 | 4.5 |  | 4.5 | 15.5 |  |  | 14 | 4.5 | 4.5 |  | 4.5 | 15.5 |  |  | 14 | 4.7 | 4.7 |  | 4.7 | 15.3
15 | 4.5 | 4.5 |  | 4.5 | 20.5 |  |  | 15 | 4.5 | 4.5 |  | 4.5 | 15.5 |  |  | 15 | 4.5 | 4.5 |  | 4.5 | 15.5 |  |  | 15 | 4.7 | 4.7 |  | 4.7 | 15.3
16 | 4.5 | 4.5 |  | 4.5 | 20.5 |  |  | 16 | 4.5 | 4.5 |  | 4.5 | 15.5 |  |  | 16 | 4.5 | 4.5 |  | 4.5 | 15.5 |  |  | 16 | 4.7 | 4.7 |  | 4.7 | 15.3
17 | 4.5 | 4.5 |  | 4.5 | 20.5 |  |  | 17 | 4.5 | 4.5 |  | 4.5 | 15.5 |  |  | 17 | 4.5 | 4.5 |  | 4.5 | 15.5 |  |  | 17 | 4.7 | 4.7 |  | 4.7 | 15.3
18 | 4.5 | 4.5 |  | 4.5 | 20.5 |  |  | 18 | 4.5 | 4.5 |  | 4.5 | 15.5 |  |  | 18 | 4.5 | 4.5 |  | 4.5 | 15.5 |  |  | 18 | 4.7 | 4.7 |  | 4.7 | 15.3
19 | 4.5 | 4.5 |  | 4.5 | 20.5 |  |  | 19 | 4.5 | 4.5 |  | 4.5 | 15.5 |  |  | 19 | 4.5 | 4.5 |  | 4.5 | 15.5 |  |  | 19 | 4.7 | 4.7 |  | 4.7 | 15.3
20 | 4.5 | 4.5 |  | 4.5 | 20.5 |  |  | 20 | 4.5 | 4.5 |  | 4.5 | 15.5 |  |  | 20 | 4.5 | 4.5 |  | 4.5 | 15.5 |  |  | 20 | 4.7 | 4.7 |  | 4.7 | 15.3
21 | 4.5 | 4.5 |  | 4.5 | 20.5 |  |  | 21 | 4.5 | 4.5 |  | 4.5 | 15.5 |  |  | 21 | 4.5 | 4.5 |  | 4.5 | 15.5 |  |  | 21 | 4.7 | 4.7 |  | 4.7 | 15.3
22 | 4.5 | 4.5 |  | 4.5 | 20.5 |  |  | 22 | 4.5 | 4.5 |  | 4.5 | 15.5 |  |  | 22 | 4.5 | 4.5 |  | 4.5 | 15.5 |  |  | 22 | 4.7 | 4.7 |  | 4.7 | 15.3
23 | 4.5 | 4.5 |  | 4.5 | 20.5 |  |  | 23 | 4.5 | 4.5 |  | 4.5 | 15.5 |  |  | 23 | 4.5 | 4.5 |  | 4.5 | 15.5 |  |  | 23 | 4.7 | 4.7 |  | 4.7 | 15.3
24 | 4.5 | 4.5 |  | 4.5 | 20.5 |  |  | 24 | 4.5 | 4.5 |  | 4.5 | 15.5 |  |  | 24 | 4.5 | 4.5 |  | 4.5 | 15.5 |  |  | 24 | 4.7 | 4.7 |  | 4.7 | 15.3
25 | 4.5 | 4.5 |  | 4.5 | 20.5 |  |  | 25 | 4.5 | 4.5 |  | 4.5 | 15.5 |  |  | 25 | 4.5 | 4.5 |  | 4.5 | 15.5 |  |  | 25 | 4.7 | 4.7 |  | 4.7 | 15.3
26 | 4.5 | 4.5 |  | 4.5 | 20.5 |  |  | 26 | 4.5 | 4.5 |  | 4.5 | 15.5 |  |  | 26 | 4.5 | 4.5 |  | 4.5 | 15.5 |  |  | 26 | 4.7 | 4.7 |  | 4.7 | 15.3
27 | 4.5 | 4.5 |  | 4.5 | 20.5 |  |  | 27 | 4.5 | 4.5 |  | 4.5 | 15.5 |  |  | 27 | 4.5 | 4.5 |  | 4.5 | 15.5 |  |  | 27 | 4.7 | 4.7 |  | 4.7 | 15.3
28 | 4.5 | 4.5 |  | 4.5 | 20.5 |  |  | 28 | 4.5 | 4.5 |  | 4.5 | 15.5 |  |  | 28 | 4.5 | 4.5 |  | 4.5 | 15.5 |  |  | 28 | 4.7 | 4.7 |  | 4.7 | 15.3
29 | 4.5 | 4.5 |  | 4.5 | 20.5 |  |  | 29 | 4.5 | 4.5 |  | 4.5 | 15.5 |  |  | 29 | 4.5 | 4.5 |  | 4.5 | 15.5 |  |  | 29 | 4.7 | 4.7 |  | 4.7 | 15.3
30 | 4.5 | 4.5 |  | 4.5 | 20.5 |  |  | 30 | 4.5 | 4.5 |  | 4.5 | 15.5 |  |  | 30 | 4.5 | 4.5 |  | 4.5 | 15.5 |  |  | 30 | 4.7 | 4.7 |  | 4.7 | 15.3
إحداثيات رسم المقطع | [7 empty] | إحداثيات رسم المقطع | [7 empty] | إحداثيات رسم المقطع | [7 empty] | إحداثيات رسم المقطع
x | y | x | y |  |  |  |  | x | y | x | y |  |  |  |  | x | y | x | y |  |  |  |  | x | y | x | y
0 | 0 | 3.8 | 3.8 |  |  |  |  | 0 | 0 | 3.8 | 3.8 |  |  |  |  | 0 | 0 | 3.8 | 3.8 |  |  |  |  | 0 | 0 | 4 | 4
90 | 0 | 86.2 | 3.8 |  |  |  |  | 95 | 0 | 91.2 | 3.8 |  |  |  |  | 65 | 0 | 61.2 | 3.8 |  |  |  |  | 35 | 0 | 31 | 4
90 | 25 | 86.2 | 21.2 |  |  |  |  | 95 | 20 | 91.2 | 16.2 |  |  |  |  | 65 | 20 | 61.2 | 16.2 |  |  |  |  | 35 | 20 | 31 | 16
0 | 25 | 3.8 | 21.2 |  |  |  |  | 0 | 20 | 3.8 | 16.2 |  |  |  |  | 0 | 20 | 3.8 | 16.2 |  |  |  |  | 0 | 20 | 4 | 16
0 | 0 | 3.8 | 3.8 |  |  |  |  | 0 | 0 | 3.8 | 3.8 |  |  |  |  | 0 | 0 | 3.8 | 3.8 |  |  |  |  | 0 | 0 | 4 | 4
لرسم الأساور | [7 empty] | لرسم الأساور | [7 empty] | لرسم الأساور | [7 empty] | لرسم الأساور
x | y |  | x | y |  | x | y | x | y |  | x | y |  | x | y | x | y |  | x | y |  | x | y | x | y |  | x | y |  | x | y
27.1429 | 4.2 |  | 38.7143 | 4.2 |  | 0 | 0 | 32.6667 | 4.2 |  | 0 | 0 |  | 0 | 0 | 18 | 4.2 |  | 0 | 0 |  | 0 | 0 | 0 | 0 |  | 0 | 0 |  | 0 | 0
27.1429 | 20.8 |  | 38.7143 | 20.8 |  | 0 | 0 | 32.6667 | 15.8 |  | 0 | 0 |  | 0 | 0 | 18 | 15.8 |  | 0 | 0 |  | 0 | 0 | 0 | 0 |  | 0 | 0 |  | 0 | 0
62.8571 | 20.8 |  | 38.7143 | 4.2 |  | 0 | 0 | 62.3333 | 15.8 |  | 0 | 0 |  | 0 | 0 | 47 | 15.8 |  | 0 | 0 |  | 0 | 0 | 0 | 0 |  | 0 | 0 |  | 0 | 0
62.8571 | 4.2 |  | 38.7143 | 4.2 |  |  |  | 62.3333 | 4.2 |  | 0 | 0 |  |  |  | 47 | 4.2 |  | 0 | 0 |  |  |  | 0 | 0 |  | 0 | 0
27.1429 | 4.2 |  | 38.7143 | 4.2 |  |  |  | 32.6667 | 4.2 |  | 0 | 0 |  |  |  | 18 | 4.2 |  | 0 | 0 |  |  |  | 0 | 0 |  | 0 | 0
Group 5 |  | رقاب + أرضي | [5 empty] | Group 5 |  | أول + ثاني | [5 empty] | Group 5 |  | ثالث ورابع | [5 empty] | Group 5 |  | خامس وسادس
Pu (Ton) | b (cm) | f of Bars(mm) | f of Ties(mm) |  |  |  |  | Pu (Ton) | b (cm) | f of Bars(mm) | f of Ties(mm) |  |  |  |  | Pu (Ton) | b (cm) | f of Bars(mm) | f of Ties(mm) |  |  |  |  | Pu (Ton) | b (cm) | f of Bars(mm) | f of Ties(mm)
344.8164 | 25 | 14 | 12 |  |  |  |  | 295.5569 | 20 | 14 | 8 |  |  |  |  | 197.0379 | 20 | 14 | 10 |  |  |  |  | 98.519 | 20 | 14 | 8
Process of Tied Columns |  |  |  | لرسم المقطع |  |  |  | Process of Tied Columns |  |  |  | لرسم المقطع |  |  |  | Process of Tied Columns |  |  |  | لرسم المقطع |  |  |  | Process of Tied Columns |  |  |  | لرسم المقطع
Ag (require) = | 2718.1029 | cm2 |  | b= | 110 |  |  | Ag (require) = | 2329.8025 | cm2 |  | b= | 120 |  |  | Ag (require) = | 1553.2017 | cm2 |  | b= | 80 |  |  | Ag (require) = | 776.6008 | cm2 |  | b= | 40
H= | 110 | cm |  | h= | 25 |  |  | H= | 120 | cm |  | h= | 20 |  |  | H= | 80 | cm |  | h= | 20 |  |  | H= | 40 | cm |  | h= | 20
H(Final)= | 110 | cm |  | cover= | 3 |  |  | H(Final)= | 120 | cm |  | cover= | 3 |  |  | H(Final)= | 80 | cm |  | cover= | 3 |  |  | H(Final)= | 40 | cm |  | cover= | 3
Ag(actual) = | 2750 | cm2 |  | strrip | 12 |  |  | Ag(actual) = | 2400 | cm2 |  | strrip | 8 |  |  | Ag(actual) = | 1600 | cm2 |  | strrip | 10 |  |  | Ag(actual) = | 800 | cm2 |  | strrip | 8
As = | 27.18 | cm2 |  | steel | 14 |  |  | As = | 23.3 | cm2 |  | steel | 14 |  |  | As = | 15.53 | cm2 |  | steel | 14 |  |  | As = | 7.77 | cm2 |  | steel | 14
# of bars = | 18 | f= |  | spacing= | 11.125 |  |  | # of bars = | 16 | f= |  | spacing= | 14.4571 |  |  | # of bars = | 12 | f= |  | spacing= | 12.72 |  |  | # of bars = | 6 | f= |  | spacing= | 14.1
use | 18f14 | [6 empty] | use | 16f14 | [6 empty] | use | 12f14 | [6 empty] | use | 6f14
Check Spacing bet. bars= | 11.125 | Ok | [5 empty] | Check Spacing bet. bars= | 14.4571 | Ok | [5 empty] | Check Spacing bet. bars= | 12.72 | Ok | [5 empty] | Check Spacing bet. bars= | 14.1 | Ok
Spacing between Ties= | 20 | cm | [5 empty] | Spacing between Ties= | 20 | cm | [5 empty] | Spacing between Ties= | 20 | cm | [5 empty] | Spacing between Ties= | 20 | cm
use | 3 | [6 empty] | use | 3 | [6 empty] | use | 2 | [6 empty] | use | 1
لرسم الأسياخ | [7 empty] | لرسم الأسياخ | [7 empty] | لرسم الأسياخ | [7 empty] | لرسم الأسياخ
no | x | y |  | x | y |  |  | no | x | y |  | x | y |  |  | no | x | y |  | x | y |  |  | no | x | y |  | x | y
1 | 4.9 | 4.9 |  | 4.9 | 20.1 |  |  | 1 | 4.5 | 4.5 |  | 4.5 | 15.5 |  |  | 1 | 4.7 | 4.7 |  | 4.7 | 15.3 |  |  | 1 | 4.5 | 4.5 |  | 4.5 | 15.5
2 | 17.425 | 4.9 |  | 17.425 | 20.1 |  |  | 2 | 20.3571 | 4.5 |  | 20.3571 | 15.5 |  |  | 2 | 18.82 | 4.7 |  | 18.82 | 15.3 |  |  | 2 | 20 | 4.5 |  | 20 | 15.5
3 | 29.95 | 4.9 |  | 29.95 | 20.1 |  |  | 3 | 36.2143 | 4.5 |  | 36.2143 | 15.5 |  |  | 3 | 32.94 | 4.7 |  | 32.94 | 15.3 |  |  | 3 | 35.5 | 4.5 |  | 35.5 | 15.5
4 | 42.475 | 4.9 |  | 42.475 | 20.1 |  |  | 4 | 52.0714 | 4.5 |  | 52.0714 | 15.5 |  |  | 4 | 47.06 | 4.7 |  | 47.06 | 15.3 |  |  | 4 | 4.5 | 4.5 |  | 4.5 | 15.5
5 | 55 | 4.9 |  | 55 | 20.1 |  |  | 5 | 67.9286 | 4.5 |  | 67.9286 | 15.5 |  |  | 5 | 61.18 | 4.7 |  | 61.18 | 15.3 |  |  | 5 | 4.5 | 4.5 |  | 4.5 | 15.5
6 | 67.525 | 4.9 |  | 67.525 | 20.1 |  |  | 6 | 83.7857 | 4.5 |  | 83.7857 | 15.5 |  |  | 6 | 75.3 | 4.7 |  | 75.3 | 15.3 |  |  | 6 | 4.5 | 4.5 |  | 4.5 | 15.5
7 | 80.05 | 4.9 |  | 80.05 | 20.1 |  |  | 7 | 99.6429 | 4.5 |  | 99.6429 | 15.5 |  |  | 7 | 4.7 | 4.7 |  | 4.7 | 15.3 |  |  | 7 | 4.5 | 4.5 |  | 4.5 | 15.5
8 | 92.575 | 4.9 |  | 92.575 | 20.1 |  |  | 8 | 115.5 | 4.5 |  | 115.5 | 15.5 |  |  | 8 | 4.7 | 4.7 |  | 4.7 | 15.3 |  |  | 8 | 4.5 | 4.5 |  | 4.5 | 15.5
9 | 105.1 | 4.9 |  | 105.1 | 20.1 |  |  | 9 | 4.5 | 4.5 |  | 4.5 | 15.5 |  |  | 9 | 4.7 | 4.7 |  | 4.7 | 15.3 |  |  | 9 | 4.5 | 4.5 |  | 4.5 | 15.5
10 | 4.9 | 4.9 |  | 4.9 | 20.1 |  |  | 10 | 4.5 | 4.5 |  | 4.5 | 15.5 |  |  | 10 | 4.7 | 4.7 |  | 4.7 | 15.3 |  |  | 10 | 4.5 | 4.5 |  | 4.5 | 15.5
11 | 4.9 | 4.9 |  | 4.9 | 20.1 |  |  | 11 | 4.5 | 4.5 |  | 4.5 | 15.5 |  |  | 11 | 4.7 | 4.7 |  | 4.7 | 15.3 |  |  | 11 | 4.5 | 4.5 |  | 4.5 | 15.5
12 | 4.9 | 4.9 |  | 4.9 | 20.1 |  |  | 12 | 4.5 | 4.5 |  | 4.5 | 15.5 |  |  | 12 | 4.7 | 4.7 |  | 4.7 | 15.3 |  |  | 12 | 4.5 | 4.5 |  | 4.5 | 15.5
13 | 4.9 | 4.9 |  | 4.9 | 20.1 |  |  | 13 | 4.5 | 4.5 |  | 4.5 | 15.5 |  |  | 13 | 4.7 | 4.7 |  | 4.7 | 15.3 |  |  | 13 | 4.5 | 4.5 |  | 4.5 | 15.5
14 | 4.9 | 4.9 |  | 4.9 | 20.1 |  |  | 14 | 4.5 | 4.5 |  | 4.5 | 15.5 |  |  | 14 | 4.7 | 4.7 |  | 4.7 | 15.3 |  |  | 14 | 4.5 | 4.5 |  | 4.5 | 15.5
15 | 4.9 | 4.9 |  | 4.9 | 20.1 |  |  | 15 | 4.5 | 4.5 |  | 4.5 | 15.5 |  |  | 15 | 4.7 | 4.7 |  | 4.7 | 15.3 |  |  | 15 | 4.5 | 4.5 |  | 4.5 | 15.5
16 | 4.9 | 4.9 |  | 4.9 | 20.1 |  |  | 16 | 4.5 | 4.5 |  | 4.5 | 15.5 |  |  | 16 | 4.7 | 4.7 |  | 4.7 | 15.3 |  |  | 16 | 4.5 | 4.5 |  | 4.5 | 15.5
17 | 4.9 | 4.9 |  | 4.9 | 20.1 |  |  | 17 | 4.5 | 4.5 |  | 4.5 | 15.5 |  |  | 17 | 4.7 | 4.7 |  | 4.7 | 15.3 |  |  | 17 | 4.5 | 4.5 |  | 4.5 | 15.5
18 | 4.9 | 4.9 |  | 4.9 | 20.1 |  |  | 18 | 4.5 | 4.5 |  | 4.5 | 15.5 |  |  | 18 | 4.7 | 4.7 |  | 4.7 | 15.3 |  |  | 18 | 4.5 | 4.5 |  | 4.5 | 15.5
19 | 4.9 | 4.9 |  | 4.9 | 20.1 |  |  | 19 | 4.5 | 4.5 |  | 4.5 | 15.5 |  |  | 19 | 4.7 | 4.7 |  | 4.7 | 15.3 |  |  | 19 | 4.5 | 4.5 |  | 4.5 | 15.5
20 | 4.9 | 4.9 |  | 4.9 | 20.1 |  |  | 20 | 4.5 | 4.5 |  | 4.5 | 15.5 |  |  | 20 | 4.7 | 4.7 |  | 4.7 | 15.3 |  |  | 20 | 4.5 | 4.5 |  | 4.5 | 15.5
21 | 4.9 | 4.9 |  | 4.9 | 20.1 |  |  | 21 | 4.5 | 4.5 |  | 4.5 | 15.5 |  |  | 21 | 4.7 | 4.7 |  | 4.7 | 15.3 |  |  | 21 | 4.5 | 4.5 |  | 4.5 | 15.5
22 | 4.9 | 4.9 |  | 4.9 | 20.1 |  |  | 22 | 4.5 | 4.5 |  | 4.5 | 15.5 |  |  | 22 | 4.7 | 4.7 |  | 4.7 | 15.3 |  |  | 22 | 4.5 | 4.5 |  | 4.5 | 15.5
23 | 4.9 | 4.9 |  | 4.9 | 20.1 |  |  | 23 | 4.5 | 4.5 |  | 4.5 | 15.5 |  |  | 23 | 4.7 | 4.7 |  | 4.7 | 15.3 |  |  | 23 | 4.5 | 4.5 |  | 4.5 | 15.5
24 | 4.9 | 4.9 |  | 4.9 | 20.1 |  |  | 24 | 4.5 | 4.5 |  | 4.5 | 15.5 |  |  | 24 | 4.7 | 4.7 |  | 4.7 | 15.3 |  |  | 24 | 4.5 | 4.5 |  | 4.5 | 15.5
25 | 4.9 | 4.9 |  | 4.9 | 20.1 |  |  | 25 | 4.5 | 4.5 |  | 4.5 | 15.5 |  |  | 25 | 4.7 | 4.7 |  | 4.7 | 15.3 |  |  | 25 | 4.5 | 4.5 |  | 4.5 | 15.5
26 | 4.9 | 4.9 |  | 4.9 | 20.1 |  |  | 26 | 4.5 | 4.5 |  | 4.5 | 15.5 |  |  | 26 | 4.7 | 4.7 |  | 4.7 | 15.3 |  |  | 26 | 4.5 | 4.5 |  | 4.5 | 15.5
27 | 4.9 | 4.9 |  | 4.9 | 20.1 |  |  | 27 | 4.5 | 4.5 |  | 4.5 | 15.5 |  |  | 27 | 4.7 | 4.7 |  | 4.7 | 15.3 |  |  | 27 | 4.5 | 4.5 |  | 4.5 | 15.5
28 | 4.9 | 4.9 |  | 4.9 | 20.1 |  |  | 28 | 4.5 | 4.5 |  | 4.5 | 15.5 |  |  | 28 | 4.7 | 4.7 |  | 4.7 | 15.3 |  |  | 28 | 4.5 | 4.5 |  | 4.5 | 15.5
29 | 4.9 | 4.9 |  | 4.9 | 20.1 |  |  | 29 | 4.5 | 4.5 |  | 4.5 | 15.5 |  |  | 29 | 4.7 | 4.7 |  | 4.7 | 15.3 |  |  | 29 | 4.5 | 4.5 |  | 4.5 | 15.5
30 | 4.9 | 4.9 |  | 4.9 | 20.1 |  |  | 30 | 4.5 | 4.5 |  | 4.5 | 15.5 |  |  | 30 | 4.7 | 4.7 |  | 4.7 | 15.3 |  |  | 30 | 4.5 | 4.5 |  | 4.5 | 15.5
إحداثيات رسم المقطع | [7 empty] | إحداثيات رسم المقطع | [7 empty] | إحداثيات رسم المقطع | [7 empty] | إحداثيات رسم المقطع
x | y | x | y |  |  |  |  | x | y | x | y |  |  |  |  | x | y | x | y |  |  |  |  | x | y | x | y
0 | 0 | 4.2 | 4.2 |  |  |  |  | 0 | 0 | 3.8 | 3.8 |  |  |  |  | 0 | 0 | 4 | 4 |  |  |  |  | 0 | 0 | 3.8 | 3.8
110 | 0 | 105.8 | 4.2 |  |  |  |  | 120 | 0 | 116.2 | 3.8 |  |  |  |  | 80 | 0 | 76 | 4 |  |  |  |  | 40 | 0 | 36.2 | 3.8
110 | 25 | 105.8 | 20.8 |  |  |  |  | 120 | 20 | 116.2 | 16.2 |  |  |  |  | 80 | 20 | 76 | 16 |  |  |  |  | 40 | 20 | 36.2 | 16.2
0 | 25 | 4.2 | 20.8 |  |  |  |  | 0 | 20 | 3.8 | 16.2 |  |  |  |  | 0 | 20 | 4 | 16 |  |  |  |  | 0 | 20 | 3.8 | 16.2
0 | 0 | 4.2 | 4.2 |  |  |  |  | 0 | 0 | 3.8 | 3.8 |  |  |  |  | 0 | 0 | 4 | 4 |  |  |  |  | 0 | 0 | 3.8 | 3.8
لرسم الأساور | [7 empty] | لرسم الأساور | [7 empty] | لرسم الأساور | [7 empty] | لرسم الأساور
x | y |  | x | y |  | x | y | x | y |  | x | y |  | x | y | x | y |  | x | y |  | x | y | x | y |  | x | y |  | x | y
29.45 | 4.6 |  | 54.5 | 5.2 |  | 0 | 0 | 35.7143 | 4.2 |  | 51.5714 | 4.2 |  | 0 | 0 | 32.44 | 4.4 |  | 0 | 0 |  | 0 | 0 | 0 | 0 |  | 0 | 0 |  | 0 | 0
29.45 | 20.4 |  | 54.5 | 20.4 |  | 0 | 0 | 35.7143 | 15.8 |  | 51.5714 | 15.8 |  | 0 | 0 | 32.44 | 15.6 |  | 0 | 0 |  | 0 | 0 | 0 | 0 |  | 0 | 0 |  | 0 | 0
80.55 | 20.4 |  | 54.5 | 20.4 |  | 0 | 0 | 84.2857 | 15.8 |  | 51.5714 | 4.2 |  | 0 | 0 | 47.56 | 15.6 |  | 0 | 0 |  | 0 | 0 | 0 | 0 |  | 0 | 0 |  | 0 | 0
80.55 | 4.6 |  | 54.5 | 4.6 |  |  |  | 84.2857 | 4.2 |  | 51.5714 | 4.2 |  |  |  | 47.56 | 4.4 |  | 0 | 0 |  |  |  | 0 | 0 |  | 0 | 0
29.45 | 4.6 |  | 54.5 | 20.4 |  |  |  | 35.7143 | 4.2 |  | 51.5714 | 4.2 |  |  |  | 32.44 | 4.4 |  | 0 | 0 |  |  |  | 0 | 0 |  | 0 | 0
Group 6 |  | رقاب + أرضي | [5 empty] | Group 6 |  | أول + ثاني | [5 empty] | Group 6 |  | ثالث ورابع | [5 empty] | Group 6 |  | خامس وسادس
Pu (Ton) | b (cm) | f of Bars(mm) | f of Ties(mm) |  |  |  |  | Pu (Ton) | b (cm) | f of Bars(mm) | f of Ties(mm) |  |  |  |  | Pu (Ton) | b (cm) | f of Bars(mm) | f of Ties(mm) |  |  |  |  | Pu (Ton) | b (cm) | f of Bars(mm) | f of Ties(mm)
578.8487 | 25 | 14 | 10 |  |  |  |  | 496.156 | 20 | 14 | 8 |  |  |  |  | 330.7707 | 20 | 14 | 8 |  |  |  |  | 165.3853 | 20 | 14 | 8
Process of Tied Columns |  |  |  | لرسم المقطع |  |  |  | Process of Tied Columns |  |  |  | لرسم المقطع |  |  |  | Process of Tied Columns |  |  |  | لرسم المقطع |  |  |  | Process of Tied Columns |  |  |  | لرسم المقطع
Ag (require) = | 4562.9227 | cm2 |  | b= | 185 |  |  | Ag (require) = | 3911.0766 | cm2 |  | b= | 200 |  |  | Ag (require) = | 2607.3844 | cm2 |  | b= | 135 |  |  | Ag (require) = | 1303.6922 | cm2 |  | b= | 70
H= | 185 | cm |  | h= | 25 |  |  | H= | 200 | cm |  | h= | 20 |  |  | H= | 135 | cm |  | h= | 20 |  |  | H= | 70 | cm |  | h= | 20
H(Final)= | 185 | cm |  | cover= | 3 |  |  | H(Final)= | 200 | cm |  | cover= | 3 |  |  | H(Final)= | 135 | cm |  | cover= | 3 |  |  | H(Final)= | 70 | cm |  | cover= | 3
Ag(actual) = | 4625 | cm2 |  | strrip | 10 |  |  | Ag(actual) = | 4000 | cm2 |  | strrip | 8 |  |  | Ag(actual) = | 2700 | cm2 |  | strrip | 8 |  |  | Ag(actual) = | 1400 | cm2 |  | strrip | 8
As = | 45.63 | cm2 |  | steel | 14 |  |  | As = | 39.11 | cm2 |  | steel | 14 |  |  | As = | 26.07 | cm2 |  | steel | 14 |  |  | As = | 13.04 | cm2 |  | steel | 14
# of bars = | 30 | f= |  | spacing= | 11.1429 |  |  | # of bars = | 26 | f= |  | spacing= | 14.5167 |  |  | # of bars = | 18 | f= |  | spacing= | 14.35 |  |  | # of bars = | 10 | f= |  | spacing= | 13.85
use | 30f14 | [6 empty] | use | 26f14 | [6 empty] | use | 18f14 | [6 empty] | use | 10f14
Check Spacing bet. bars= | 11.1429 | Ok | [5 empty] | Check Spacing bet. bars= | 14.5167 | Ok | [5 empty] | Check Spacing bet. bars= | 14.35 | Ok | [5 empty] | Check Spacing bet. bars= | 13.85 | Ok
Spacing between Ties= | 20 | cm | [5 empty] | Spacing between Ties= | 20 | cm | [5 empty] | Spacing between Ties= | 20 | cm | [5 empty] | Spacing between Ties= | 20 | cm
use | 4 | [6 empty] | use | 4 | [6 empty] | use | 3 | [6 empty] | use | 2
لرسم الأسياخ | [7 empty] | لرسم الأسياخ | [7 empty] | لرسم الأسياخ | [7 empty] | لرسم الأسياخ
no | x | y |  | x | y |  |  | no | x | y |  | x | y |  |  | no | x | y |  | x | y |  |  | no | x | y |  | x | y
1 | 4.7 | 4.7 |  | 4.7 | 20.3 |  |  | 1 | 4.5 | 4.5 |  | 4.5 | 15.5 |  |  | 1 | 4.5 | 4.5 |  | 4.5 | 15.5 |  |  | 1 | 4.5 | 4.5 |  | 4.5 | 15.5
2 | 17.2429 | 4.7 |  | 17.2429 | 20.3 |  |  | 2 | 20.4167 | 4.5 |  | 20.4167 | 15.5 |  |  | 2 | 20.25 | 4.5 |  | 20.25 | 15.5 |  |  | 2 | 19.75 | 4.5 |  | 19.75 | 15.5
3 | 29.7857 | 4.7 |  | 29.7857 | 20.3 |  |  | 3 | 36.3333 | 4.5 |  | 36.3333 | 15.5 |  |  | 3 | 36 | 4.5 |  | 36 | 15.5 |  |  | 3 | 35 | 4.5 |  | 35 | 15.5
4 | 42.3286 | 4.7 |  | 42.3286 | 20.3 |  |  | 4 | 52.25 | 4.5 |  | 52.25 | 15.5 |  |  | 4 | 51.75 | 4.5 |  | 51.75 | 15.5 |  |  | 4 | 50.25 | 4.5 |  | 50.25 | 15.5
5 | 54.8714 | 4.7 |  | 54.8714 | 20.3 |  |  | 5 | 68.1667 | 4.5 |  | 68.1667 | 15.5 |  |  | 5 | 67.5 | 4.5 |  | 67.5 | 15.5 |  |  | 5 | 65.5 | 4.5 |  | 65.5 | 15.5
6 | 67.4143 | 4.7 |  | 67.4143 | 20.3 |  |  | 6 | 84.0833 | 4.5 |  | 84.0833 | 15.5 |  |  | 6 | 83.25 | 4.5 |  | 83.25 | 15.5 |  |  | 6 | 4.5 | 4.5 |  | 4.5 | 15.5
7 | 79.9571 | 4.7 |  | 79.9571 | 20.3 |  |  | 7 | 100 | 4.5 |  | 100 | 15.5 |  |  | 7 | 99 | 4.5 |  | 99 | 15.5 |  |  | 7 | 4.5 | 4.5 |  | 4.5 | 15.5
8 | 92.5 | 4.7 |  | 92.5 | 20.3 |  |  | 8 | 115.9167 | 4.5 |  | 115.9167 | 15.5 |  |  | 8 | 114.75 | 4.5 |  | 114.75 | 15.5 |  |  | 8 | 4.5 | 4.5 |  | 4.5 | 15.5
9 | 105.0429 | 4.7 |  | 105.0429 | 20.3 |  |  | 9 | 131.8333 | 4.5 |  | 131.8333 | 15.5 |  |  | 9 | 130.5 | 4.5 |  | 130.5 | 15.5 |  |  | 9 | 4.5 | 4.5 |  | 4.5 | 15.5
10 | 117.5857 | 4.7 |  | 117.5857 | 20.3 |  |  | 10 | 147.75 | 4.5 |  | 147.75 | 15.5 |  |  | 10 | 4.5 | 4.5 |  | 4.5 | 15.5 |  |  | 10 | 4.5 | 4.5 |  | 4.5 | 15.5
11 | 130.1286 | 4.7 |  | 130.1286 | 20.3 |  |  | 11 | 163.6667 | 4.5 |  | 163.6667 | 15.5 |  |  | 11 | 4.5 | 4.5 |  | 4.5 | 15.5 |  |  | 11 | 4.5 | 4.5 |  | 4.5 | 15.5
12 | 142.6714 | 4.7 |  | 142.6714 | 20.3 |  |  | 12 | 179.5833 | 4.5 |  | 179.5833 | 15.5 |  |  | 12 | 4.5 | 4.5 |  | 4.5 | 15.5 |  |  | 12 | 4.5 | 4.5 |  | 4.5 | 15.5
13 | 155.2143 | 4.7 |  | 155.2143 | 20.3 |  |  | 13 | 195.5 | 4.5 |  | 195.5 | 15.5 |  |  | 13 | 4.5 | 4.5 |  | 4.5 | 15.5 |  |  | 13 | 4.5 | 4.5 |  | 4.5 | 15.5
14 | 167.7571 | 4.7 |  | 167.7571 | 20.3 |  |  | 14 | 4.5 | 4.5 |  | 4.5 | 15.5 |  |  | 14 | 4.5 | 4.5 |  | 4.5 | 15.5 |  |  | 14 | 4.5 | 4.5 |  | 4.5 | 15.5
15 | 180.3 | 4.7 |  | 180.3 | 20.3 |  |  | 15 | 4.5 | 4.5 |  | 4.5 | 15.5 |  |  | 15 | 4.5 | 4.5 |  | 4.5 | 15.5 |  |  | 15 | 4.5 | 4.5 |  | 4.5 | 15.5
16 | 4.7 | 4.7 |  | 4.7 | 20.3 |  |  | 16 | 4.5 | 4.5 |  | 4.5 | 15.5 |  |  | 16 | 4.5 | 4.5 |  | 4.5 | 15.5 |  |  | 16 | 4.5 | 4.5 |  | 4.5 | 15.5
17 | 4.7 | 4.7 |  | 4.7 | 20.3 |  |  | 17 | 4.5 | 4.5 |  | 4.5 | 15.5 |  |  | 17 | 4.5 | 4.5 |  | 4.5 | 15.5 |  |  | 17 | 4.5 | 4.5 |  | 4.5 | 15.5
18 | 4.7 | 4.7 |  | 4.7 | 20.3 |  |  | 18 | 4.5 | 4.5 |  | 4.5 | 15.5 |  |  | 18 | 4.5 | 4.5 |  | 4.5 | 15.5 |  |  | 18 | 4.5 | 4.5 |  | 4.5 | 15.5
19 | 4.7 | 4.7 |  | 4.7 | 20.3 |  |  | 19 | 4.5 | 4.5 |  | 4.5 | 15.5 |  |  | 19 | 4.5 | 4.5 |  | 4.5 | 15.5 |  |  | 19 | 4.5 | 4.5 |  | 4.5 | 15.5
20 | 4.7 | 4.7 |  | 4.7 | 20.3 |  |  | 20 | 4.5 | 4.5 |  | 4.5 | 15.5 |  |  | 20 | 4.5 | 4.5 |  | 4.5 | 15.5 |  |  | 20 | 4.5 | 4.5 |  | 4.5 | 15.5
21 | 4.7 | 4.7 |  | 4.7 | 20.3 |  |  | 21 | 4.5 | 4.5 |  | 4.5 | 15.5 |  |  | 21 | 4.5 | 4.5 |  | 4.5 | 15.5 |  |  | 21 | 4.5 | 4.5 |  | 4.5 | 15.5
22 | 4.7 | 4.7 |  | 4.7 | 20.3 |  |  | 22 | 4.5 | 4.5 |  | 4.5 | 15.5 |  |  | 22 | 4.5 | 4.5 |  | 4.5 | 15.5 |  |  | 22 | 4.5 | 4.5 |  | 4.5 | 15.5
23 | 4.7 | 4.7 |  | 4.7 | 20.3 |  |  | 23 | 4.5 | 4.5 |  | 4.5 | 15.5 |  |  | 23 | 4.5 | 4.5 |  | 4.5 | 15.5 |  |  | 23 | 4.5 | 4.5 |  | 4.5 | 15.5
24 | 4.7 | 4.7 |  | 4.7 | 20.3 |  |  | 24 | 4.5 | 4.5 |  | 4.5 | 15.5 |  |  | 24 | 4.5 | 4.5 |  | 4.5 | 15.5 |  |  | 24 | 4.5 | 4.5 |  | 4.5 | 15.5
25 | 4.7 | 4.7 |  | 4.7 | 20.3 |  |  | 25 | 4.5 | 4.5 |  | 4.5 | 15.5 |  |  | 25 | 4.5 | 4.5 |  | 4.5 | 15.5 |  |  | 25 | 4.5 | 4.5 |  | 4.5 | 15.5
26 | 4.7 | 4.7 |  | 4.7 | 20.3 |  |  | 26 | 4.5 | 4.5 |  | 4.5 | 15.5 |  |  | 26 | 4.5 | 4.5 |  | 4.5 | 15.5 |  |  | 26 | 4.5 | 4.5 |  | 4.5 | 15.5
27 | 4.7 | 4.7 |  | 4.7 | 20.3 |  |  | 27 | 4.5 | 4.5 |  | 4.5 | 15.5 |  |  | 27 | 4.5 | 4.5 |  | 4.5 | 15.5 |  |  | 27 | 4.5 | 4.5 |  | 4.5 | 15.5
28 | 4.7 | 4.7 |  | 4.7 | 20.3 |  |  | 28 | 4.5 | 4.5 |  | 4.5 | 15.5 |  |  | 28 | 4.5 | 4.5 |  | 4.5 | 15.5 |  |  | 28 | 4.5 | 4.5 |  | 4.5 | 15.5
29 | 4.7 | 4.7 |  | 4.7 | 20.3 |  |  | 29 | 4.5 | 4.5 |  | 4.5 | 15.5 |  |  | 29 | 4.5 | 4.5 |  | 4.5 | 15.5 |  |  | 29 | 4.5 | 4.5 |  | 4.5 | 15.5
30 | 4.7 | 4.7 |  | 4.7 | 20.3 |  |  | 30 | 4.5 | 4.5 |  | 4.5 | 15.5 |  |  | 30 | 4.5 | 4.5 |  | 4.5 | 15.5 |  |  | 30 | 4.5 | 4.5 |  | 4.5 | 15.5
إحداثيات رسم المقطع | [7 empty] | إحداثيات رسم المقطع | [7 empty] | إحداثيات رسم المقطع | [7 empty] | إحداثيات رسم المقطع
x | y | x | y |  |  |  |  | x | y | x | y |  |  |  |  | x | y | x | y |  |  |  |  | x | y | x | y
0 | 0 | 4 | 4 |  |  |  |  | 0 | 0 | 3.8 | 3.8 |  |  |  |  | 0 | 0 | 3.8 | 3.8 |  |  |  |  | 0 | 0 | 3.8 | 3.8
185 | 0 | 181 | 4 |  |  |  |  | 200 | 0 | 196.2 | 3.8 |  |  |  |  | 135 | 0 | 131.2 | 3.8 |  |  |  |  | 70 | 0 | 66.2 | 3.8
185 | 25 | 181 | 21 |  |  |  |  | 200 | 20 | 196.2 | 16.2 |  |  |  |  | 135 | 20 | 131.2 | 16.2 |  |  |  |  | 70 | 20 | 66.2 | 16.2
0 | 25 | 4 | 21 |  |  |  |  | 0 | 20 | 3.8 | 16.2 |  |  |  |  | 0 | 20 | 3.8 | 16.2 |  |  |  |  | 0 | 20 | 3.8 | 16.2
0 | 0 | 4 | 4 |  |  |  |  | 0 | 0 | 3.8 | 3.8 |  |  |  |  | 0 | 0 | 3.8 | 3.8 |  |  |  |  | 0 | 0 | 3.8 | 3.8
لرسم الأساور | [7 empty] | لرسم الأساور | [7 empty] | لرسم الأساور | [7 empty] | لرسم الأساور
x | y |  | x | y |  | x | y | x | y |  | x | y |  | x | y | x | y |  | x | y |  | x | y | x | y |  | x | y |  | x | y
29.2857 | 4.4 |  | 54.3714 | 5 |  | 79.4571 | 4.4 | 35.8333 | 4.2 |  | 67.6667 | 4.8 |  | 99.5 | 4.2 | 35.5 | 4.2 |  | 67 | 4.8 |  | 0 | 0 | 19.25 | 4.2 |  | 0 | 0 |  | 0 | 0
29.2857 | 20.6 |  | 54.3714 | 20.6 |  | 79.4571 | 19.8 | 35.8333 | 15.8 |  | 67.6667 | 15.8 |  | 99.5 | 15 | 35.5 | 15.8 |  | 67 | 15.8 |  | 0 | 0 | 19.25 | 15.8 |  | 0 | 0 |  | 0 | 0
130.6286 | 20.6 |  | 105.5429 | 20.6 |  | 79.4571 | 4.4 | 164.1667 | 15.8 |  | 132.3333 | 15.8 |  | 99.5 | 4.2 | 99.5 | 15.8 |  | 67 | 15.8 |  | 0 | 0 | 50.75 | 15.8 |  | 0 | 0 |  | 0 | 0
130.6286 | 4.4 |  | 105.5429 | 4.4 |  |  |  | 164.1667 | 4.2 |  | 132.3333 | 4.2 |  |  |  | 99.5 | 4.2 |  | 67 | 4.2 |  |  |  | 50.75 | 4.2 |  | 0 | 0
29.2857 | 4.4 |  | 54.3714 | 5 |  |  |  | 35.8333 | 4.2 |  | 67.6667 | 4.8 |  |  |  | 35.5 | 4.2 |  | 67 | 15.8 |  |  |  | 19.25 | 4.2 |  | 0 | 0
Note on B3: أدخل عرض العمود ( البعد الأصغر ) وغالبا 25 سم في الطابق الأرضي و 20 سم في المتكرر
Note on M3: أدخل عرض العمود ( البعد الأصغر ) وغالبا 25 سم في الطابق الأرضي و 20 سم في المتكرر
Note on X3: أدخل عرض العمود ( البعد الأصغر ) وغالبا 25 سم في الطابق الأرضي و 20 سم في المتكرر
Note on AI3: أدخل عرض العمود ( البعد الأصغر ) وغالبا 25 سم في الطابق الأرضي و 20 سم في المتكرر
Note on B9: xvmfdklgngfsdgmxfv,mnfx,gnfdgmfdsn gfdsmg nmgnkjfdsfhdsjfhn
Note on M9: xvmfdklgngfsdgmxfv,mnfx,gnfdgmfdsn gfdsmg nmgnkjfdsfhdsjfhn
Note on X9: xvmfdklgngfsdgmxfv,mnfx,gnfdgmfdsn gfdsmg nmgnkjfdsfhdsjfhn
Note on AI9: xvmfdklgngfsdgmxfv,mnfx,gnfdgmfdsn gfdsmg nmgnkjfdsfhdsjfhn
Note on B69: أدخل عرض العمود ( البعد الأصغر ) وغالبا 25 سم في الطابق الأرضي و 20 سم في المتكرر
Note on M69: أدخل عرض العمود ( البعد الأصغر ) وغالبا 25 سم في الطابق الأرضي و 20 سم في المتكرر
Note on X69: أدخل عرض العمود ( البعد الأصغر ) وغالبا 25 سم في الطابق الأرضي و 20 سم في المتكرر
Note on AI69: أدخل عرض العمود ( البعد الأصغر ) وغالبا 25 سم في الطابق الأرضي و 20 سم في المتكرر
Note on B75: xvmfdklgngfsdgmxfv,mnfx,gnfdgmfdsn gfdsmg nmgnkjfdsfhdsjfhn
Note on M75: xvmfdklgngfsdgmxfv,mnfx,gnfdgmfdsn gfdsmg nmgnkjfdsfhdsjfhn
Note on X75: xvmfdklgngfsdgmxfv,mnfx,gnfdgmfdsn gfdsmg nmgnkjfdsfhdsjfhn
Note on AI75: xvmfdklgngfsdgmxfv,mnfx,gnfdgmfdsn gfdsmg nmgnkjfdsfhdsjfhn
Note on B135: أدخل عرض العمود ( البعد الأصغر ) وغالبا 25 سم في الطابق الأرضي و 20 سم في المتكرر
Note on M135: أدخل عرض العمود ( البعد الأصغر ) وغالبا 25 سم في الطابق الأرضي و 20 سم في المتكرر
Note on X135: أدخل عرض العمود ( البعد الأصغر ) وغالبا 25 سم في الطابق الأرضي و 20 سم في المتكرر
Note on AI135: أدخل عرض العمود ( البعد الأصغر ) وغالبا 25 سم في الطابق الأرضي و 20 سم في المتكرر
Note on B141: xvmfdklgngfsdgmxfv,mnfx,gnfdgmfdsn gfdsmg nmgnkjfdsfhdsjfhn
Note on M141: xvmfdklgngfsdgmxfv,mnfx,gnfdgmfdsn gfdsmg nmgnkjfdsfhdsjfhn
Note on X141: xvmfdklgngfsdgmxfv,mnfx,gnfdgmfdsn gfdsmg nmgnkjfdsfhdsjfhn
Note on AI141: xvmfdklgngfsdgmxfv,mnfx,gnfdgmfdsn gfdsmg nmgnkjfdsfhdsjfhn
Note on B201: أدخل عرض العمود ( البعد الأصغر ) وغالبا 25 سم في الطابق الأرضي و 20 سم في المتكرر
Note on M201: أدخل عرض العمود ( البعد الأصغر ) وغالبا 25 سم في الطابق الأرضي و 20 سم في المتكرر
Note on X201: أدخل عرض العمود ( البعد الأصغر ) وغالبا 25 سم في الطابق الأرضي و 20 سم في المتكرر
Note on AI201: أدخل عرض العمود ( البعد الأصغر ) وغالبا 25 سم في الطابق الأرضي و 20 سم في المتكرر
Note on B207: xvmfdklgngfsdgmxfv,mnfx,gnfdgmfdsn gfdsmg nmgnkjfdsfhdsjfhn
Note on M207: xvmfdklgngfsdgmxfv,mnfx,gnfdgmfdsn gfdsmg nmgnkjfdsfhdsjfhn
Note on X207: xvmfdklgngfsdgmxfv,mnfx,gnfdgmfdsn gfdsmg nmgnkjfdsfhdsjfhn
Note on AI207: xvmfdklgngfsdgmxfv,mnfx,gnfdgmfdsn gfdsmg nmgnkjfdsfhdsjfhn
Note on B267: أدخل عرض العمود ( البعد الأصغر ) وغالبا 25 سم في الطابق الأرضي و 20 سم في المتكرر
Note on M267: أدخل عرض العمود ( البعد الأصغر ) وغالبا 25 سم في الطابق الأرضي و 20 سم في المتكرر
Note on X267: أدخل عرض العمود ( البعد الأصغر ) وغالبا 25 سم في الطابق الأرضي و 20 سم في المتكرر
Note on AI267: أدخل عرض العمود ( البعد الأصغر ) وغالبا 25 سم في الطابق الأرضي و 20 سم في المتكرر
Note on B273: xvmfdklgngfsdgmxfv,mnfx,gnfdgmfdsn gfdsmg nmgnkjfdsfhdsjfhn
Note on M273: xvmfdklgngfsdgmxfv,mnfx,gnfdgmfdsn gfdsmg nmgnkjfdsfhdsjfhn
Note on X273: xvmfdklgngfsdgmxfv,mnfx,gnfdgmfdsn gfdsmg nmgnkjfdsfhdsjfhn
Note on AI273: xvmfdklgngfsdgmxfv,mnfx,gnfdgmfdsn gfdsmg nmgnkjfdsfhdsjfhn
Note on B333: أدخل عرض العمود ( البعد الأصغر ) وغالبا 25 سم في الطابق الأرضي و 20 سم في المتكرر
Note on M333: أدخل عرض العمود ( البعد الأصغر ) وغالبا 25 سم في الطابق الأرضي و 20 سم في المتكرر
Note on X333: أدخل عرض العمود ( البعد الأصغر ) وغالبا 25 سم في الطابق الأرضي و 20 سم في المتكرر
Note on AI333: أدخل عرض العمود ( البعد الأصغر ) وغالبا 25 سم في الطابق الأرضي و 20 سم في المتكرر
Note on B339: xvmfdklgngfsdgmxfv,mnfx,gnfdgmfdsn gfdsmg nmgnkjfdsfhdsjfhn
Note on M339: xvmfdklgngfsdgmxfv,mnfx,gnfdgmfdsn gfdsmg nmgnkjfdsfhdsjfhn
Note on X339: xvmfdklgngfsdgmxfv,mnfx,gnfdgmfdsn gfdsmg nmgnkjfdsfhdsjfhn
Note on AI339: xvmfdklgngfsdgmxfv,mnfx,gnfdgmfdsn gfdsmg nmgnkjfdsfhdsjfhn

## Beam
4 Design of Beams:
[30 empty] | To Autocad | [6 empty] | Colors Key |  |  |  | Input
Calculation
Name of Beam | Main Beam 1 | [19 empty] | To make Section on the Beam Enter Span No. | [8 empty] | -layer m Beam Renf. | [6 empty] | Input |  |  |  | Output
[30 empty] | -lweight bylayer -color bylayer line -0.2,0 0,0 5,0 9.5,0 14.5,0 17.5,0 23.5,0 24.1,0 24.1,3 -0.2,3 -0.2,0 0,0 FALSEFALSEline 0.2,0 0.2,3 4.7,0 4.7,3 5.3,0 5.3,3 9.4,3 9.4,0 9.6,0 9.6,3 14.1,3 14.1,0 14.9,0 14.9,3 17.3,3 17.3,0 17.7,0 17.7,3 22.9,3 22.9,0 -lweight 0.3 -color t 255,255,0 line 0,0.3 5.5,0.3 4.75,0.22 9.75,0.22 9.25,0.3 14.75,0.3 14.25,0.22 17.75,0.22 17,0.3 23.5,0.3 line 0.5,0.7 4.5,0.7 5.75,0.65 8.75,0.65 10.25,0.7 13.75,0.7 15,0.65 17,0.65 18.5,0.7 22.5,0.7 line 0,2.4 8,2.4 6.75,2.3 12.25,2.3 12.25,2.4 16.75,2.4 15.5,2.3 23.5,2.3 line 3,2 7,2 7.5,1.9 11.5,1.9 12.5,2 16.5,2 15.25,1.9 19.75,1.9 -lweight bylayer -color bylayer | [6 empty] | Calculation
-text j c 0.1,-0.25 0.2 0 C5
-text j c 5,-0.25 0.2 0 C1
-text j c 9.5,-0.25 0.2 0 C7
-text j c 14.5,-0.25 0.2 0 C10
-text j c 17.5,-0.25 0.2 0 C 6
-text j c 23.5,-0.25 0.2 0 c10
-text j c 2.5,0.43 0.2 0 6%%C12 (5.5 m)
-text j c 7.25,0.33 0.2 0 7%%C12 (5 m)
-text j c 12,0.43 0.2 0 5%%c14 (5.5 m)
-text j c 16,0.33 0.2 0 4%%c16 (3.5 m)
-text j c 20.5,0.4 0.2 0 6%%c12 (6.5 m)
-text j c 2.5,0.8 0.2 0 8%%C14 (4 m)
-text j c 7.25,0.75 0.2 0 9%%C14 (3 m)
-text j c 12,0.8 0.2 0 8%%C14 (3.5 m)
-text j c 16,0.75 0.2 0 10%%C14 (2 m)
-text j c 20.5,0.8 0.2 0 3%%C25 (4 m)
-text j c 5,-0.25 0.2 0 C1
-text j c 5,2.1 0.2 0 4%%C16 (4 m)
-text j c 9.5,2 0.2 0 5%%C12 (4 m)
-text j c 2.5,2.5 0.2 0 6%%c14 (8 m)
Cantilever form left | #. Of Spans | Cantilever form right | [18 empty] | 2 | [8 empty] | -text j c 9.5,2.4 0.2 0 6%%C14 (5.5 m)
No | 5 | No | [27 empty] | -text j c 14.5,2.1 0.2 0 7%%C12 (4 m)
-text j c 14.5,2.5 0.2 0 6%%C14 (4.5 m)
-text j c 5,-0.25 0.2 0 C1
-text j c 20.5,2.4 0.2 0 6%%C12 (8 m)
-text j c 17.5,2 0.2 0 7%%C12 (4.5 m)
-text j bl 0,3.5 0.5 0 Main Beam 1
-lw 0.3 line 6,3.65 5.8,3.5 6,3.35 5.8,3.5 6.3,3.5 6.3,-0.5 5.8,-0.5 6,-0.65 5.8,-0.5 6,-0.35 -lw 0.25 beam 5,-3.5 1 0.3 10 14 16 12 2 8 20 Main Beam 1
b (cm) = | h (cm) = | f stirrup =
100 | 30 | 8
| Negative Moment(ton.m) | [5 empty] | 15 | [5 empty] | 13 | [5 empty] | 15 |  |  |  |  | 13 |  |  |  |  | 20 |  |  |  |  | 22
|  |  | 2 |  |  |  |  | 2 | [5 empty] | 2 | [5 empty] | 2 |  |  |  |  | 2 |  |  |  |  | 2
| Columns Name |  | C5 |  |  |  |  | C1 | [5 empty] | C7 | [5 empty] | C10 |  |  |  |  | C 6 |  |  |  |  | c10 |  |  |  |  | c15 |  |  | 7
| Columns width(cm) |  | 40 |  |  |  |  | 60 | [5 empty] | 20 | [5 empty] | 80 |  |  |  |  | 40 |  |  |  |  | 120 |  |  |  |  | 120 |  |  | 120
| Spans Length (m) |  |  |  | 5 | [5 empty] | 4.5 | [5 empty] | 5 |  |  |  |  | 3 |  |  |  |  | 6 |  |  |  |  | 6 |  |  |  |  | 6
| Positive Moment (ton.m) |  |  |  | 16 | [5 empty] | 18 | [5 empty] | 16 |  |  |  |  | 19 |  |  |  |  | 15 |  |  |  |  | 10 |  |  |  |  | 18
[5 empty] | 6f14 | (8 m) | [6 empty] | 6f14 |  | (5.5 m) |  |  |  | 6f14 |  | (4.5 m) | [5 empty] | 6f12 | (8 m)
[7 empty] | 4f16 |  | (4 m) |  |  |  | 5f12 |  | (4 m) |  |  |  | 7f12 |  | (4 m) |  |  | 7f12 |  | (4.5 m)
[5 empty] | 8f14 | (4 m) |  |  |  |  | 9f14 | (3 m) |  |  |  |  | 8f14 | (3.5 m) |  |  |  | 10f14 | (2 m) |  |  |  | 3f25 | (4 m)
[5 empty] | 6f12 | (5.5 m) |  |  |  |  | 7f12 | (5 m) |  |  |  |  | 5f14 | (5.5 m) |  |  |  | 4f16 | (3.5 m) |  |  |  | 6f12 | (6.5 m)
To Cad
1
2
Negative Moment | Diameter of Bars |  |  |  |  | 14 | [5 empty] | 14 | [5 empty] | 14 |  |  |  |  | 12 |  |  |  |  | 14 |  |  |  |  | 18 | [5 empty] | 3
| Type of Section |  |  |  |  | T.C.S (OK) | [5 empty] | T.C.S (OK) | [5 empty] | T.C.S (OK) |  |  |  |  | T.C.S (OK) |  |  |  |  | T.C.S (OK) |  |  |  |  | T.C.S (OK) | [5 empty] | 4
| Check spacing |  |  |  |  | 9.8 cm (OK) | [5 empty] | 6.4 cm (OK) | [5 empty] | 5.4 cm (OK) |  |  |  |  | 6.4 cm (OK) |  |  |  |  | 16.8 cm (OK) |  |  |  |  | 86 cm (OK) | [5 empty] | 5
| Mizan (Yes, No) |  |  |  |  | Yes | [5 empty] | Yes | [5 empty] | Yes |  |  |  |  | Yes |  |  |  |  | Yes |  |  |  |  | Yes | [5 empty] | 6
| Diameter of Mizan |  |  |  |  | 16 | [5 empty] | 12 | [5 empty] | 12 |  |  |  |  | 12 |  |  |  |  | 14 |  |  |  |  | 32 | [5 empty] | 7
8
9
10
Positive Moment | Diameter of Bars |  | 12 | [5 empty] | 12 | [5 empty] | 14 | [5 empty] | 16 |  |  |  |  | 12 |  |  |  |  | 14 |  |  |  |  | 25 |  |  | 11
| Type of Section |  | T.C.S (OK) | [5 empty] | T.C.S (OK) | [5 empty] | T.C.S (OK) | [5 empty] | T.C.S (OK) |  |  |  |  | T.C.S (OK) |  |  |  |  | T.C.S (OK) |  |  |  |  | T.C.S (OK) |  |  | 12
| Check spacing |  | 4.5 cm (OK) | [5 empty] | 3.9 cm (OK) | [5 empty] | 6.9 cm (OK) | [5 empty] | 6.7 cm (OK) |  |  |  |  | 5.4 cm (OK) |  |  |  |  | 16.8 cm (OK) |  |  |  |  | 87.4 cm (OK) |  |  | 13
| Mizan (Yes, No) |  | Yes | [5 empty] | Yes | [5 empty] | Yes | [5 empty] | Yes |  |  |  |  | Yes |  |  |  |  | Yes |  |  |  |  | Yes |  |  | 14
| Diameter of Mizan |  | 14 | [5 empty] | 14 | [5 empty] | 14 | [5 empty] | 14 |  |  |  |  | 25 |  |  |  |  | 14 |  |  |  |  | 16 |  |  | 15
16
17
18
19
20
21
22
23
24
[13 empty] | 4 AutoCad: | [25 empty] | 25
| spans Length |  |  |  |  | orginal | [16 empty] | Text | max | 28
span | cum. Length | length |  |  |  | الأعمدة | line 0.2,0 0.2,3 4.7,0 4.7,3 5.3,0 5.3,3 9.4,3 9.4,0 9.6,0 9.6,3 14.1,3 14.1,0 14.9,0 14.9,3 17.3,3 17.3,0 17.7,0 17.7,3 22.9,3 22.9,0 | . | [14 empty] | 1 | -text j c 0.1,-0.25 0.2 0 C5 | عمود 1
1 | 5 | 5 |  |  |  | ممتد موجب | line 0,0.3 5.5,0.3 4.75,0.22 9.75,0.22 9.25,0.3 14.75,0.3 14.25,0.22 17.75,0.22 17,0.3 23.5,0.3 | . | [14 empty] | 2 | -text j c 5,-0.25 0.2 0 C1 | عمود 2 | [6 empty] | Lisp
2 | 9.5 | 4.5 |  |  |  | ميزان موجب | line 0.5,0.7 4.5,0.7 5.75,0.65 8.75,0.65 10.25,0.7 13.75,0.7 15,0.65 17,0.65 18.5,0.7 22.5,0.7 | . | [14 empty] | 3 | -text j c 9.5,-0.25 0.2 0 C7 | عمود 3 | [6 empty] | For section
3 | 14.5 | 5 |  |  |  | ممتد سالب | line 0,2.4 8,2.4 6.75,2.3 12.25,2.3 12.25,2.4 16.75,2.4 15.5,2.3 23.5,2.3 | . | [14 empty] | 4 | -text j c 14.5,-0.25 0.2 0 C10 | عمود 4 | [6 empty] | 1 |  | .
4 | 17.5 | 3 |  |  |  | ميزان سالب | line 3,2 7,2 7.5,1.9 11.5,1.9 12.5,2 16.5,2 15.25,1.9 19.75,1.9 | . | [14 empty] | 5 | -text j c 17.5,-0.25 0.2 0 C 6 | عمود 5 | [6 empty] | 2 | -lw 0.3 line 6,3.65 5.8,3.5 6,3.35 5.8,3.5 6.3,3.5 6.3,-0.5 5.8,-0.5 6,-0.65 5.8,-0.5 6,-0.35 -lw 0.25 beam 5,-3.5 1 0.3 10 14 16 12 2 8 20 Main Beam 1 | .
5 | 23.5 | 6 |  |  |  | رجع الألوان | -lweight bylayer -color bylayer | [15 empty] | 6 | -text j c 23.5,-0.25 0.2 0 c10 | عمود 6 | [6 empty] | 3 |  | .
6 | 29.5 | [23 empty] | عمود 7 | [6 empty] | 4 |  | .
7 | 35.5 | [23 empty] | عمود 8 | [6 empty] | 5 |  | .
[23 empty] | 7 | -text j c 2.5,0.43 0.2 0 6%%C12 (5.5 m) | ممتد موجب 1 | [6 empty] | 6 |  | .
رسم الأعمدة | [22 empty] | 8 | -text j c 7.25,0.33 0.2 0 7%%C12 (5 m) | ممتد موجب 2 | [6 empty] | 7 |  | .
رقم العمود | 0'' | 1 | 1'' | 2 | 2" | 3 | 3'' | 4 | 4'' | 5 | 5" | 6 | 6'' | 7 | [8 empty] | 9 | -text j c 12,0.43 0.2 0 5%%c14 (5.5 m) | ممتد موجب 3
الإحداثيات | 0.2,0 0.2,3 | 4.7,0 4.7,3 | 5.3,0 5.3,3 | 9.4,3 9.4,0 | 9.6,0 9.6,3 | 14.1,3 14.1,0 | 14.9,0 14.9,3 | 17.3,3 17.3,0 | 17.7,0 17.7,3 | 22.9,3 22.9,0 | [12 empty] | 10 | -text j c 16,0.33 0.2 0 4%%c16 (3.5 m) | ممتد موجب 4
[23 empty] | 11 | -text j c 20.5,0.4 0.2 0 6%%c12 (6.5 m) | ممتد موجب 5
الحديد الممتد (+) | [24 empty] | ممتد موجب 6
span case | only 1 | more 1 | only 2 | more 2 | only 3 | more 3 | only 4 | more 4 | only 5 | more 5 | only 6 | more6 | only 7 | more7 | [10 empty] | ممتد موجب 7
الإحداثيات |  | 0,0.3 5.5,0.3 |  | 4.75,0.22 9.75,0.22 |  | 9.25,0.3 14.75,0.3 |  | 14.25,0.22 17.75,0.22 | 17,0.3 23.5,0.3 | [13 empty] | 12 | -text j c 2.5,0.8 0.2 0 8%%C14 (4 m) | ميزان موجب 1
[23 empty] | 13 | -text j c 7.25,0.75 0.2 0 9%%C14 (3 m) | ميزان موجب 2
طول الحديد الممتد (+) | [22 empty] | 14 | -text j c 12,0.8 0.2 0 8%%C14 (3.5 m) | ميزان موجب 3
span (رقم السخ) | more 1 (1) | 2 & more 2 (2) | 3 & more 3 (3) | 4 & more 4 (4) | 5 & more 5 (5) | 6 & more 6 (6) | 7 & more 7 (7) | [15 empty] | 15 | -text j c 16,0.75 0.2 0 10%%C14 (2 m) | ميزان موجب 4
طول السيخ | 5.5 | 5 | 5.5 | 3.5 | 6.5 | 6.5 | 6.5 | [15 empty] | 16 | -text j c 20.5,0.8 0.2 0 3%%C25 (4 m) | ميزان موجب 5
ميزان موجب 6
الحديد الميزان (+) | [24 empty] | ميزان موجب 7
span # | Span 1 | Span 2 | Span 3 | Span 4 | Span 5 | Span 6 | Span 7 | [15 empty] | 17 | -text j c 5,-0.25 0.2 0 C1 | عمود 2
الإحداثيات | 0.5,0.7 4.5,0.7 | 5.75,0.65 8.75,0.65 | 10.25,0.7 13.75,0.7 | 15,0.65 17,0.65 | 18.5,0.7 22.5,0.7 | [19 empty] | ممتد سالب 1
طول السيخ | 4 | 3 | 3.5 | 2 | 4 | 4 | 4 | [17 empty] | ممتد سالب 2
[23 empty] | 18 | -text j c 5,2.1 0.2 0 4%%C16 (4 m) | ميزان سالب 2
الحديد الممتد(-) | [24 empty] | طاير شمال 1
span case | only 1 | only 2 | only 3 | 4 &more 4 (1+2) | only 4 (3) | 5&more 5 (3) | only 5 (4) | 6&more 6 (4) | only 6 (5) | 7&more 7 (5) | only 7 (6) | [13 empty] | طاير يمين 2
الإحداثيات | Span 4: 0,2.4 8,2.4 6.75,2.3 12.25,2.3; Span 6: 12.25,2.4 16.75,2.4; Span 7: 15.5,2.3 23.5,2.3 | [17 empty] | ممتد 3 سالب 1
ممتد 3 سالب 2
طول الحديد الممتد (-) | [22 empty] | 19 | -text j c 9.5,2 0.2 0 5%%C12 (4 m) | ميزان سالب 3
span (رقم السخ) | more 3 (1) | only 3 (2) | 4&more 4 (2) | only 4 (3) | 5&more 5 (3) | only 5 (4) | 6&more 6 (4) | only 6 (5) | 7&more 7 (5) | only 7 (6) | [14 empty] | طاير يمين 3
طول السيخ | 8 | 8 | 5.5 | 6 | 4.5 | 8 | 5 | 9.5 | 6.5 | 9.5 | [12 empty] | 20 | -text j c 2.5,2.5 0.2 0 6%%c14 (8 m) | ممتد فاكثر4 سالب1
[23 empty] | 21 | -text j c 9.5,2.4 0.2 0 6%%C14 (5.5 m) | ممتد فاكثر4 سالب2
الحديد الميزان (-) | [24 empty] | ممتد 4 سالب 3
span # | more 2 cant. Left | only 2 | only 2 cant. Right | only 3 | only 3 cant. Right | only 4 | only 4 cant. Right | only 5 | only 5 cant. Right | only 6 | only 6 cant. Right | only 7 | only 7 cant. Right | [9 empty] | 22 | -text j c 14.5,2.1 0.2 0 7%%C12 (4 m) | ميزان سالب 4
الإحداثيات | Span 2: 3,2 7,2; Span 4: 7.5,1.9 11.5,1.9; Span 6: 12.5,2 16.5,2 | 15.25,1.9 19.75,1.9 | [16 empty] | طاير يمين 4
طول السيخ | 12.5 | 4 | 11.5 | 4 | 12.5 | 4 | 7.5 | 4.5 | 15 | 4.5 | 15 | 4.5 | 15 | [9 empty] | 23 | -text j c 14.5,2.5 0.2 0 6%%C14 (4.5 m) | ممتد فاكثر5 سالب3
[23 empty] | 24 | -text j c 5,-0.25 0.2 0 C1 | عمود 2
[23 empty] | 25 | -text j c 20.5,2.4 0.2 0 6%%C12 (8 m) | ممتد 5 سالب 4
span # | Span 1: 1; Span 4: 2; Span 7: 3 |  |  | 4 |  |  | 5 |  |  | 6 |  |  | 7 |  |  |  | 26 | -text j c 17.5,2 0.2 0 7%%C12 (4.5 m) | ميزان سالب 5
عدد الحديد | ممتد | ميزان | إجمالي | ممتد | ميزان | إجمالي | ممتد | ميزان | إجمالي | ممتد | ميزان | إجمالي | ممتد | ميزان | إجمالي | ممتد | ميزان | إجمالي | ممتد | ميزان | إجمالي |  |  |  | طاير يمين 5
سالب | 6 | 0 | 6 | 6 | 4 | 10 | 6 | 5 | 11 | 6 | 7 | 13 | 6 | 7 | 13 | 0 | 0 | 0 | 0 | 0 | 0 |  |  |  | ممتد فاكثر6 سالب4
موجب | 6 | 8 | 14 | 7 | 9 | 16 | 5 | 8 | 13 | 4 | 10 | 14 | 6 | 3 | 9 | 0 | 0 | 0 | 0 | 0 | 0 |  |  |  | ممتد 6 سالب5
ميزان سالب 6
الإطار | [24 empty] | طاير يمين 6
line -0.2,0 0,0 5,0 9.5,0 14.5,0 17.5,0 23.5,0 24.1,0 24.1,3 -0.2,3 -0.2,0 0,0 FALSEFALSE | [24 empty] | ممتد فاكثر7 سالب5
ممتد 7 سالب6
ميزان سالب 7
طاير يمين 7
[23 empty] | 27 | -text j bl 0,3.5 0.5 0 Main Beam 1 | اسم البيم
[23 empty] | 28 | -lw 0.3 line 6,3.65 5.8,3.5 6,3.35 5.8,3.5 6.3,3.5 6.3,-0.5 5.8,-0.5 6,-0.65 5.8,-0.5 6,-0.35 -lw 0.25 beam 5,-3.5 1 0.3 10 14 16 12 2 8 20 Main Beam 1 | اللسيب
Note on AH2: قم بتحديد الخلايا السوداء من الأعلي إلي الأسفل ثم انسخها وفي شريط الأوامر في برنامج الأتوكاد قم بلصقها

## حسابات الأحزمة (hidden)
Span (1) موجب |  |  |  | Span (2) موجب |  |  |  | Span (3) موجب |  |  |  | Span (4) موجب |  |  |  | Span (5) موجب |  |  |  | Span (6) موجب |  |  |  | Span (7) موجب
b (cm) = | 100 |  |  | b (cm) = | 100 |  |  | b (cm) = | 100 |  |  | b (cm) = | 100 |  |  | b (cm) = | 100 |  |  | b (cm) = | 100 |  |  | b (cm) = | 100
h (cm) = | 30 |  |  | h (cm) = | 30 |  |  | h (cm) = | 30 |  |  | h (cm) = | 30 |  |  | h (cm) = | 30 |  |  | h (cm) = | 30 |  |  | h (cm) = | 30
Mu (T.m)= | 16 |  |  | Mu (T.m)= | 18 |  |  | Mu (T.m)= | 16 |  |  | Mu (T.m)= | 19 |  |  | Mu (T.m)= | 15 |  |  | Mu (T.m)= | 0 |  |  | Mu (T.m)= | 0 |  |  | M+ | Fi bars | Fi | d | ro | A used | a | c | bita | strain | ro final | As final | Bars | SC
f bars | 12 |  |  | f bars | 12 |  |  | f bars | 14 |  |  | f bars | 16 |  |  | f bars | 12 |  |  | f bars | 14 |  |  | f bars | 25 |  | 1 | 16 | 12 | 0.9 | 25.6 | 0.0070777 | 18.119 | 4.4764 | 5.2664 | 0.85 | 0.011583 | 0.0070777 | 18.119 | 17 | 4.5
f stirrup | 8 |  |  | f stirrup | 8 |  |  | f stirrup | 8 |  |  | f stirrup | 8 |  |  | f stirrup | 8 |  |  | f stirrup | 8 |  |  | f stirrup | 8 |  | 2 | 18 | 12 | 0.9 | 25.6 | 0.0080709 | 20.6616 | 5.1046 | 6.0055 | 0.85 | 0.0097884 | 0.0080709 | 20.6616 | 19 | 3.9
d | 25.6 |  |  | d | 25.6 |  |  | d | 25.5 |  |  | d | 25.4 |  |  | d | 25.6 |  |  | d | 25.5 |  |  | d | 24.95 |  | 3 | 16 | 14 | 0.9 | 25.5 | 0.0071393 | 18.2052 | 4.4978 | 5.2915 | 0.85 | 0.011457 | 0.0071393 | 18.2052 | 12 | 6.9
r = | 0.0070777 |  |  | r = | 0.0080709 |  |  | r = | 0.0071393 |  |  | r = | 0.0087334 |  |  | r = | 0.006592 |  |  | r = | 0 |  |  | r = | 0 |  | 4 | 19 | 16 | 0.9 | 25.4 | 0.0087334 | 22.1828 | 5.4805 | 6.4476 | 0.85 | 0.0088183 | 0.0087334 | 22.1828 | 12 | 6.7
As (cm2)= | 18.119 |  |  | As (cm2)= | 20.6616 |  |  | As (cm2)= | 18.2052 |  |  | As (cm2)= | 22.1828 |  |  | As (cm2)= | 16.8756 |  |  | As (cm2)= | 0 |  |  | As (cm2)= | 0 |  | 5 | 15 | 12 | 0.9 | 25.6 | 0.006592 | 16.8756 | 4.1693 | 4.905 | 0.85 | 0.012657 | 0.006592 | 16.8756 | 15 | 5.4
As min = | 8.5333 |  |  | As min = | 8.5333 |  |  | As min = | 8.5 |  |  | As min = | 8.4667 |  |  | As min = | 8.5333 |  |  | As min = | 8.5 |  |  | As min = | 8.3167 |  | 6 | 0 | 14 | 0.9 | 25.5 | 0 | 8.5 | 2.1 | 2.4706 | 0.85 | 0.027964 | 0 | 8.5 | 6 | 16.8
As (used) | 18.119 |  |  | As (used) | 20.6616 |  |  | As (used) | 18.2052 |  |  | As (used) | 22.1828 |  |  | As (used) | 16.8756 |  |  | As (used) | 8.5 |  |  | As (used) | 8.3167 |  | 7 | 0 | 25 | 0.9 | 24.95 | 0 | 8.3167 | 2.0547 | 2.4173 | 0.85 | 0.027964 | 0 | 8.3167 | 2 | 87.4
a (cm)= | 4.4764 |  |  | a (cm)= | 5.1046 |  |  | a (cm)= | 4.4978 |  |  | a (cm)= | 5.4805 |  |  | a (cm)= | 4.1693 |  |  | a (cm)= | 2.1 |  |  | a (cm)= | 2.0547
Bita | 0.85 |  |  | Bita | 0.85 |  |  | Bita | 0.85 |  |  | Bita | 0.85 |  |  | Bita | 0.85 |  |  | Bita | 0.85 |  |  | Bita | 0.85 |  | max | 19 |  | a | 5.48
c= | 5.2664 |  |  | c= | 6.0055 |  |  | c= | 5.2915 |  |  | c= | 6.4476 |  |  | c= | 4.905 |  |  | c= | 2.4706 |  |  | c= | 2.4173 |  | fi | 0.9 |  | c | 6.4476
Strain = | 0.011583 | Tension Controlled Section (OK) | . | Strain = | 0.0097884 | Tension Controlled Section (OK) | . | Strain = | 0.011457 | Tension Controlled Section (OK) | . | Strain = | 0.0088183 | Tension Controlled Section (OK) | . | Strain = | 0.012657 | Tension Controlled Section (OK) | . | Strain = | 0.027964 | Tension Controlled Section (OK) | . | Strain = | 0.027964 | Tension Controlled Section (OK) | d | 25.4 |  | bita | 0.85
fi | 0.9 |  |  | fi | 0.9 |  |  | fi | 0.9 |  |  | fi | 0.9 |  |  | fi | 0.9 |  |  | fi | 0.9 |  |  | fi | 0.9 |  | ro | 0.0087334 |  | strain | 0.0088183
r final = | 0.0070777 |  |  | r final = | 0.0080709 |  |  | r final = | 0.0071393 |  |  | r final = | 0.0087334 |  |  | r final = | 0.006592 |  |  | r final = | 0 |  |  | r final = | 0 |  | Aused | 22.1828 |  | ro final | 0.0087334
As final (cm2) | 18.119 |  |  | As final (cm2) | 20.6616 |  |  | As final (cm2) | 18.2052 |  |  | As final (cm2) | 22.1828 |  |  | As final (cm2) | 16.8756 |  |  | As final (cm2) | 8.5 |  |  | As final (cm2) | 8.3167 |  | As final | 22.1828 |  | bars | 12
# N.O.B | 17 |  |  | # N.O.B | 19 |  |  | # N.O.B | 12 |  |  | # N.O.B | 12 |  |  | # N.O.B | 15 |  |  | # N.O.B | 6 |  |  | # N.O.B | 2 |  | fi bars | 16 |  | spacing | 6.7
Spacing (cm)= | 4.5 | OK |  | Spacing (cm)= | 3.9 | OK |  | Spacing (cm)= | 6.9 | OK |  | Spacing (cm)= | 6.7 | OK |  | Spacing (cm)= | 5.4 | OK |  | Spacing (cm)= | 16.8 | OK |  | Spacing (cm)= | 87.4 | OK
الممتد الموجب | 6.3416 |  |  | الممتد الموجب | 7.2316 |  |  | الممتد الموجب | 6.3718 |  |  | الممتد الموجب | 7.764 |  |  | الممتد الموجب | 5.9065 |  |  | الممتد الموجب | 2.975 |  |  | الممتد الموجب | 2.9108
# N.O.B الممتد | 6 |  |  | # N.O.B الممتد | 7 |  |  | # N.O.B الممتد | 5 |  |  | # N.O.B الممتد | 4 |  |  | # N.O.B الممتد | 6 |  |  | # N.O.B الممتد | 2 |  |  | # N.O.B الممتد | 1
الميزان الموجب | 11.7773 |  |  | الميزان الموجب | 13.4301 |  |  | الميزان الموجب | 11.8334 |  |  | الميزان الموجب | 14.4188 |  |  | الميزان الموجب | 10.9691 |  |  | الميزان الموجب | 5.525 |  |  | الميزان الموجب | 5.4058
قطر الميزان الموجب | 14 |  |  | قطر الميزان الموجب | 14 |  |  | قطر الميزان الموجب | 14 |  |  | قطر الميزان الموجب | 14 |  |  | قطر الميزان الموجب | 25 |  |  | قطر الميزان الموجب | 14 |  |  | قطر الميزان الموجب | 16
# N.O.B الميزان | 8 |  |  | # N.O.B الميزان | 9 |  |  | # N.O.B الميزان | 8 |  |  | # N.O.B الميزان | 10 |  |  | # N.O.B الميزان | 3 |  |  | # N.O.B الميزان | 4 |  |  | # N.O.B الميزان | 3
.
.
.
.
.
|  |  | سالب عمود 1 |  |  |  | سالب عمود 2 |  |  |  | سالب عمود 3 |  |  |  | سالب عمود 4 |  |  |  | سالب عمود 5 |  |  |  | سالب عمود 6
|  |  | b (cm) = | 100 |  |  | b (cm) = | 100 |  |  | b (cm) = | 100 |  |  | b (cm) = | 100 |  |  | b (cm) = | 100 |  |  | b (cm) = | 100
|  |  | h (cm) = | 30 |  |  | h (cm) = | 30 |  |  | h (cm) = | 30 |  |  | h (cm) = | 30 |  |  | h (cm) = | 30 |  |  | h (cm) = | 30
|  |  | Mu (T.m)= | 15 |  |  | Mu (T.m)= | 13 |  |  | Mu (T.m)= | 15 |  |  | Mu (T.m)= | 13 |  |  | Mu (T.m)= | 0 |  |  | Mu (T.m)= | 0 | [5 empty] | عمود | M- | Fi bars | Fi | d | ro | A used | a | c | bita | strain | ro final | As final | Bars | spacing
|  |  | f bars | 16 |  |  | f bars | 12 |  |  | f bars | 12 |  |  | f bars | 12 |  |  | f bars | 14 |  |  | f bars | 32 | [5 empty] | 1 | 15 | 16 | 0.9 | 25.4 | 0.0067066 | 17.0347 | 4.2086 | 4.9513 | 0.85 | 0.01239 | 0.0067066 | 17.0347 | 9 | 9.8
|  |  | f stirrup | 8 |  |  | f stirrup | 8 |  |  | f stirrup | 8 |  |  | f stirrup | 8 |  |  | f stirrup | 8 |  |  | f stirrup | 8 | [5 empty] | 2 | 13 | 12 | 0.9 | 25.6 | 0.0056409 | 14.4408 | 3.5677 | 4.1973 | 0.85 | 0.015297 | 0.0056409 | 14.4408 | 13 | 6.4
|  |  | d | 25.4 |  |  | d | 25.6 |  |  | d | 25.6 |  |  | d | 25.6 |  |  | d | 25.5 |  |  | d | 24.6 | [5 empty] | 3 | 15 | 12 | 0.9 | 25.6 | 0.006592 | 16.8756 | 4.1693 | 4.905 | 0.85 | 0.012657 | 0.006592 | 16.8756 | 15 | 5.4
|  |  | r = | 0.0067066 |  |  | r = | 0.0056409 |  |  | r = | 0.006592 |  |  | r = | 0.0056409 |  |  | r = | 0 |  |  | r = | 0 | [5 empty] | 4 | 13 | 12 | 0.9 | 25.6 | 0.0056409 | 14.4408 | 3.5677 | 4.1973 | 0.85 | 0.015297 | 0.0056409 | 14.4408 | 13 | 6.4
|  |  | As (cm2)= | 17.0347 |  |  | As (cm2)= | 14.4408 |  |  | As (cm2)= | 16.8756 |  |  | As (cm2)= | 14.4408 |  |  | As (cm2)= | 0 |  |  | As (cm2)= | 0 | [5 empty] | 5 | 0 | 14 | 0.9 | 25.5 | 0 | 8.5 | 2.1 | 2.4706 | 0.85 | 0.027964 | 0 | 8.5 | 6 | 16.8
|  |  | As min = | 8.4667 |  |  | As min = | 8.5333 |  |  | As min = | 8.5333 |  |  | As min = | 8.5333 |  |  | As min = | 8.5 |  |  | As min = | 8.2 | [5 empty] | 6 | 0 | 32 | 0.9 | 24.6 | 0 | 8.2 | 2.0259 | 2.3834 | 0.85 | 0.027964 | 0 | 8.2 | 2 | 86
|  |  | As (used) | 17.0347 |  |  | As (used) | 14.4408 |  |  | As (used) | 16.8756 |  |  | As (used) | 14.4408 |  |  | As (used) | 8.5 |  |  | As (used) | 8.2
|  |  | a (cm)= | 4.2086 |  |  | a (cm)= | 3.5677 |  |  | a (cm)= | 4.1693 |  |  | a (cm)= | 3.5677 |  |  | a (cm)= | 2.1 |  |  | a (cm)= | 2.0259
|  |  | Bita | 0.85 |  |  | Bita | 0.85 |  |  | Bita | 0.85 |  |  | Bita | 0.85 |  |  | Bita | 0.85 |  |  | Bita | 0.85 | [5 empty] | max | 15 |  | a | 4.21
|  |  | c= | 4.9513 |  |  | c= | 4.1973 |  |  | c= | 4.905 |  |  | c= | 4.1973 |  |  | c= | 2.4706 |  |  | c= | 2.3834 | [5 empty] | fi | 0.9 |  | c | 4.9513
|  | . | Strain = | 0.01239 | Tension Controlled Section (OK) | . | Strain = | 0.015297 | Tension Controlled Section (OK) | . | Strain = | 0.012657 | Tension Controlled Section (OK) | . | Strain = | 0.015297 | Tension Controlled Section (OK) | . | Strain = | 0.027964 | Tension Controlled Section (OK) | . | Strain = | 0.027964 | Tension Controlled Section (OK) |  |  |  |  | d | 25.4 |  | bita | 0.85
|  |  | fi | 0.9 |  |  | fi | 0.9 |  |  | fi | 0.9 |  |  | fi | 0.9 |  |  | fi | 0.9 |  |  | fi | 0.9 | [5 empty] | ro | 0.0067066 |  | strain | 0.01239
|  |  | r final = | 0.0067066 |  |  | r final = | 0.0056409 |  |  | r final = | 0.006592 |  |  | r final = | 0.0056409 |  |  | r final = | 0 |  |  | r final = | 0 | [5 empty] | Aused | 17.0347 |  | ro final | 0.0067066
|  |  | As final (cm2) | 17.0347 |  |  | As final (cm2) | 14.4408 |  |  | As final (cm2) | 16.8756 |  |  | As final (cm2) | 14.4408 |  |  | As final (cm2) | 8.5 |  |  | As final (cm2) | 8.2 | [5 empty] | As final | 17.0347 |  | bars | 9
|  |  | # N.O.B | 9 |  |  | # N.O.B | 13 |  |  | # N.O.B | 15 |  |  | # N.O.B | 13 |  |  | # N.O.B | 6 |  |  | # N.O.B | 2 | [5 empty] | fi bars | 16 |  | spacing | 9.8
|  |  | Spacing (cm)= | 9.8 | OK |  | Spacing (cm)= | 6.4 | OK |  | Spacing (cm)= | 5.4 | OK |  | Spacing (cm)= | 6.4 | OK |  | Spacing (cm)= | 16.8 | OK |  | Spacing (cm)= | 86 | OK
|  |  | Mizan | 7.7984 |  |  | Mizan | 5.2045 |  |  | Mizan | 7.6393 |  |  | Mizan | 7.6549 |  |  | Mizan | -0.7363 |  |  | Mizan | -7.0682
|  |  | # N.O.B | 4 |  |  | # N.O.B | 5 |  |  | # N.O.B | 7 |  |  | # N.O.B | 7 |  |  | # N.O.B | 0 |  |  | # N.O.B | 0
Note on A17: هذا لما يكون دكتايل وترانزشن والخيار الاخر تكبير الثكنس
Note on E17: هذا لما يكون دكتايل وترانزشن والخيار الاخر تكبير الثكنس
Note on I17: هذا لما يكون دكتايل وترانزشن والخيار الاخر تكبير الثكنس
Note on M17: هذا لما يكون دكتايل وترانزشن والخيار الاخر تكبير الثكنس
Note on Q17: هذا لما يكون دكتايل وترانزشن والخيار الاخر تكبير الثكنس
Note on U17: هذا لما يكون دكتايل وترانزشن والخيار الاخر تكبير الثكنس
Note on Y17: هذا لما يكون دكتايل وترانزشن والخيار الاخر تكبير الثكنس
Note on D48: هذا لما يكون دكتايل وترانزشن والخيار الاخر تكبير الثكنس
Note on H48: هذا لما يكون دكتايل وترانزشن والخيار الاخر تكبير الثكنس
Note on L48: هذا لما يكون دكتايل وترانزشن والخيار الاخر تكبير الثكنس
Note on P48: هذا لما يكون دكتايل وترانزشن والخيار الاخر تكبير الثكنس
Note on T48: هذا لما يكون دكتايل وترانزشن والخيار الاخر تكبير الثكنس
Note on X48: هذا لما يكون دكتايل وترانزشن والخيار الاخر تكبير الثكنس

## Footing
[24 empty] | To Autocad | .
4 Design of Isolated Footing: | [23 empty] | -lweight bylayer line 0,0 8.85,0 8.85,2.15 11,2.15 11,3 23,3 23,2.15 25.15,2.15 25.15,0 34,0 34,-2 0,-2 0,0 9,0 9,2 11,2 11,1 23,1 23,2 25,2 25,0 9,0 rectang 11.15,1.15 22.85,2.85 0.15,-1.85 2,-0.15 2.15,-1.85 7.15,-0.15 7.3,-1.85 8.8,-0.15 8.95,-1.85 11.95,-0.15 12.1,-1.85 13.6,-0.15 13.75,-1.85 20.75,-0.15 20.9,-1.85 28.9,-0.15 29.05,-1.85 33.85,-0.15 | .
rectang 0,-25.9 34,-2.3 0.15,-6 2,-2.45 2.15,-6 7.15,-2.45 7.3,-6 8.8,-2.45 8.95,-6 11.95,-2.45 12.1,-6 13.6,-2.45 13.75,-4.15 15.75,-2.45 15.9,-4.15 20.75,-2.45 20.9,-4.15 28.9,-2.45 29.05,-4.15 33.85,-2.45 13.75,-6 15.75,-4.3 15.9,-6 20.75,-4.3 20.9,-6 28.9,-4.3 29.05,-6 33.85,-4.3 rectang 0.15,-9.95 2,-6.4 2.15,-9.95 7.15,-6.4 7.3,-9.95 8.8,-6.4 8.95,-9.95 11.95,-6.4 12.1,-9.95 13.6,-6.4 13.75,-8.1 15.75,-6.4 15.9,-8.1 20.75,-6.4 20.9,-8.1 28.9,-6.4 29.05,-8.1 33.85,-6.4 13.75,-9.95 15.75,-8.25 15.9,-9.95 20.75,-8.25 20.9,-9.95 28.9,-8.25 29.05,-9.95 33.85,-8.25
[7 empty] | Colors Key | [16 empty] | rectang 0.15,-13.9 2,-10.35 2.15,-13.9 7.15,-10.35 7.3,-13.9 8.8,-10.35 8.95,-13.9 11.95,-10.35 12.1,-13.9 13.6,-10.35 13.75,-12.05 15.75,-10.35 15.9,-12.05 20.75,-10.35 20.9,-12.05 28.9,-10.35 29.05,-12.05 33.85,-10.35 13.75,-13.9 15.75,-12.2 15.9,-13.9 20.75,-12.2 20.9,-13.9 28.9,-12.2 29.05,-13.9 33.85,-12.2 rectang 0.15,-17.85 2,-14.3 2.15,-17.85 7.15,-14.3 7.3,-17.85 8.8,-14.3 8.95,-17.85 11.95,-14.3 12.1,-17.85 13.6,-14.3 13.75,-16 15.75,-14.3 15.9,-16 20.75,-14.3 20.9,-16 28.9,-14.3 29.05,-16 33.85,-14.3 13.75,-17.85 15.75,-16.15 15.9,-17.85 20.75,-16.15 20.9,-17.85 28.9,-16.15 29.05,-17.85 33.85,-16.15 rectang 0.15,-21.8 2,-18.25 2.15,-21.8 7.15,-18.25 7.3,-21.8 8.8,-18.25 8.95,-21.8 11.95,-18.25 12.1,-21.8 13.6,-18.25 13.75,-19.95 15.75,-18.25 15.9,-19.95 20.75,-18.25 20.9,-19.95 28.9,-18.25 29.05,-19.95 33.85,-18.25 13.75,-21.8 15.75,-20.1 15.9,-21.8 20.75,-20.1 20.9,-21.8 28.9,-20.1 29.05,-21.8 33.85,-20.1 rectang 0.15,-25.75 2,-22.2 2.15,-25.75 7.15,-22.2 7.3,-25.75 8.8,-22.2 8.95,-25.75 11.95,-22.2 12.1,-25.75 13.6,-22.2 13.75,-23.9 15.75,-22.2 15.9,-23.9 20.75,-22.2 20.9,-23.9 28.9,-22.2 29.05,-23.9 33.85,-22.2 13.75,-25.75 15.75,-24.05 15.9,-25.75 20.75,-24.05 20.9,-25.75 28.9,-24.05 29.05,-25.75 33.85,-24.05 0,-28.05 34,-26.05 0.15,-27.9 2,-26.2 2.15,-27.9 7.15,-26.2 7.3,-27.9 8.8,-26.2 8.95,-27.9 11.95,-26.2 12.1,-27.9 20.75,-26.2 20.9,-27.9 33.85,-26.2 | .
[24 empty] | line 9.2,-4.25 11.72,-4.25 9.2,-8.2 11.72,-8.2 9.2,-12.15 11.72,-12.15 9.2,-16.1 11.72,-16.1 9.2,-20.05 11.72,-20.05 9.2,-24 11.72,-24 | .
[24 empty] | -lw 0.3 l 27.9,-2.95 27.9,-3.65 21.9,-3.65 21.9,-2.95 27.9,-4.8 27.9,-5.5 21.9,-5.5 27.9,-6.9 27.9,-7.6 21.9,-7.6 21.9,-6.9 27.9,-8.75 27.9,-9.45 21.9,-9.45 21.9,-8.75 l 27.9,-10.85 27.9,-11.55 21.9,-11.55 21.9,-10.85 27.9,-12.7 27.9,-13.4 21.9,-13.4 21.9,-12.7 l 27.9,-14.8 27.9,-15.5 21.9,-15.5 21.9,-14.8 27.9,-16.65 27.9,-17.35 21.9,-17.35 21.9,-16.65 l 27.9,-18.75 27.9,-19.45 21.9,-19.45 21.9,-18.75 27.9,-20.6 27.9,-21.3 21.9,-21.3 21.9,-20.6 l 27.9,-22.7 27.9,-23.4 21.9,-23.4 21.9,-22.7 27.9,-24.55 27.9,-25.25 21.9,-25.25 21.9,-24.55 | .
[24 empty] | -text j a 12.5,1.75 21.5,1.75 جدول القواعد المنفصلة | .
[24 empty] | -text j a 0.4,-1.7 1.8,-0.38 المجموعات | .
[24 empty] | -text j a 2.9,-1.15 6.6,-1.15 أرقام الأعمدة | .
[24 empty] | -text j a 7.8,-0.8 8.3,-0.8 عدد | .
[24 empty] | -text j a 7.55,-1.4 8.55,-1.4 القواعد | .
[24 empty] | -text j a 9.1,-1.1 11.65,-1.1 أبعاد القواعد | .
[24 empty] | -text j a 12.45,-0.8 13.25,-0.8 كمية | .
[24 empty] | -text j a 12.3,-1.4 13.4,-1.4 الباطون | .
[24 empty] | -text j a 15,-1.1 19.5,-1.1 تسليح القواعد | .
[24 empty] | -text j a 21.65,-1.1 28.15,-1.1 شكل التسليح في القاعدة | .
[24 empty] | -text j a 29.8,-1.1 33.1,-1.1 إجمالي التسليح | .
[24 empty] | -text j c 1,-4.5 0.5 0 F1 | .
[24 empty] | -text j m 4.65,-4.2 0.3 0 8 | .
[24 empty] | -text j m 8.05,-4.2 0.35 0 1 | .
[24 empty] | -text j m 10.45,-3.9 0.3 0 2 X 1.85 | .
[24 empty] | -text j m 10.45,-4.5 0.3 0 40 | .
[24 empty] | -text j m 12.85,-4.2 0.3 0 1.48 | .
[24 empty] | -text j a 13.95,-3.5 15.55,-3.5 طويل | .
[24 empty] | -text j m 18.33,-3.3 0.35 0 12Ø12 (2.4 m) | .
[24 empty] | -text j m 31.45,-3.3 0.35 0 12Ø12 (2.4 m) | .
[24 empty] | -text ml 21.12,-3.2 0.2 0 0.25 0.25 | .
[24 empty] | -text j m 24.9,-3.85 0.25 0 1.9 m | .
[7 empty] | Input | [16 empty] | -text j a 13.95,-5.3 15.55,-5.3 قصير | .
[24 empty] | -text j m 18.33,-5.1 0.35 0 13Ø12 (2 m) | .
[24 empty] | -text j m 31.45,-5.1 0.35 0 13Ø12 (2 m) | .
[24 empty] | -text ml 28,-5.05 0.2 0 0.25 | .
[24 empty] | -text j m 24.9,-5.7 0.25 0 1.75 m | .
[24 empty] | -text j c 1,-8.45 0.5 0 F2 | .
[24 empty] | -text j m 4.65,-8.15 0.3 0 5 | .
[24 empty] | -text j m 8.05,-8.15 0.35 0 1 | .
[24 empty] | -text j m 10.45,-7.85 0.3 0 3.15 X 2 | .
[24 empty] | -text j m 10.45,-8.45 0.3 0 45 | .
[24 empty] | -text j m 12.85,-8.15 0.3 0 2.835 | .
[24 empty] | -text j a 13.95,-7.45 15.55,-7.45 طويل | .
[24 empty] | -text j m 18.33,-7.25 0.35 0 21Ø12 (3.35 m) | .
[14 empty] | جدول تفصيلي للقواعد المنفصلة | [9 empty] | -text j m 31.45,-7.25 0.35 0 21Ø12 (3.35 m) | .
[24 empty] | -text ml 21.12,-7.15 0.2 0 0.15 0.15 | .
[24 empty] | -text j m 24.9,-7.8 0.25 0 3.05 m | .
[24 empty] | -text j a 13.95,-9.25 15.55,-9.25 قصير | .
[24 empty] | -text j m 18.33,-9.05 0.35 0 23Ø12 (2.4 m) | .
[24 empty] | -text j m 31.45,-9.1 0.35 0 23Ø12 (2.4 m) | .
[24 empty] | -text ml 21.12,-9 0.2 0 0.25 0.25 | .
[24 empty] | -text j m 24.9,-9.65 0.25 0 1.9 m | .
[24 empty] | -text j c 1,-12.4 0.5 0 F3 | .
[24 empty] | -text j m 4.65,-12.1 0.3 0 2 | .
[24 empty] | -text j m 8.05,-12.1 0.35 0 1 | .
[24 empty] | -text j m 10.45,-11.8 0.3 0 3.4 X 2.8 | .
[24 empty] | -text j m 10.45,-12.4 0.3 0 50 | .
[24 empty] | -text j m 12.85,-12.1 0.3 0 4.76 | .
[24 empty] | -text j a 13.95,-11.4 15.55,-11.4 طويل | .
[7 empty] | Calculation | [16 empty] | -text j m 18.33,-11.2 0.35 0 27Ø14 (4 m) | .
[24 empty] | -text j m 31.45,-11.2 0.35 0 27Ø14 (4 m) | .
[24 empty] | -text ml 21.12,-11.1 0.2 0 0.35 0.35 | .
[24 empty] | -text j m 24.9,-11.75 0.25 0 3.3 m | .
[24 empty] | -text j a 13.95,-13.2 15.55,-13.2 قصير | .
[24 empty] | -text j m 18.33,-13 0.35 0 19Ø14 (3 m) | .
[24 empty] | -text j m 31.45,-13.05 0.35 0 19Ø14 (3 m) | .
[24 empty] | -text ml 21.12,-12.95 0.2 0 0.15 0.15 | .
ü First Group (F1): | [23 empty] | -text j m 24.9,-13.6 0.25 0 2.7 m | .
[24 empty] | -text j c 1,-16.35 0.5 0 F4 | .
[24 empty] | -text j m 4.65,-16.05 0.3 0 7-10-11-13-14-15 | .
[24 empty] | -text j m 8.05,-16.05 0.35 0 6 | .
[24 empty] | -text j m 10.45,-15.75 0.3 0 4.95 X 3 | .
[24 empty] | -text j m 10.45,-16.35 0.3 0 55 | .
[24 empty] | -text j m 12.85,-16.05 0.3 0 49.005 | .
[24 empty] | -text j a 13.95,-15.35 15.55,-15.35 طويل | .
[24 empty] | -text j m 18.33,-15.15 0.35 0 43Ø14 (5.15 m) | .
[24 empty] | -text j m 31.45,-15.15 0.35 0 258Ø14 (5.15 m) | .
[24 empty] | -text ml 21.12,-15.05 0.2 0 0.15 0.15 | .
[24 empty] | -text j m 24.9,-15.7 0.25 0 4.85 m | .
[24 empty] | -text j a 13.95,-17.15 15.55,-17.15 قصير | .
[24 empty] | -text j m 18.33,-16.95 0.35 0 32Ø14 (3.2 m) | .
[24 empty] | -text j m 31.45,-17 0.35 0 192Ø14 (3.2 m) | .
[24 empty] | -text ml 21.12,-16.9 0.2 0 0.15 0.15 | .
[24 empty] | -text j m 24.9,-17.55 0.25 0 2.9 m | .
[24 empty] | -text j c 1,-20.3 0.5 0 F5 | .
[24 empty] | -text j m 4.65,-20 0.3 0 6-9-12 | .
[7 empty] | Output | [16 empty] | -text j m 8.05,-20 0.35 0 3 | .
[24 empty] | -text j m 10.45,-19.7 0.3 0 4.7 X 4 | .
[24 empty] | -text j m 10.45,-20.3 0.3 0 90 | .
[24 empty] | -text j m 12.85,-20 0.3 0 50.76 | .
[24 empty] | -text j a 13.95,-19.3 15.55,-19.3 طويل | .
[24 empty] | -text j m 18.33,-19.1 0.35 0 58Ø12 (4.9 m) | .
[24 empty] | -text j m 31.45,-19.1 0.35 0 174Ø12 (4.9 m) | .
[24 empty] | -text ml 21.12,-19 0.2 0 0.15 0.15 | .
[24 empty] | -text j m 24.9,-19.65 0.25 0 4.6 m | .
[24 empty] | -text j a 13.95,-21.1 15.55,-21.1 قصير | .
[24 empty] | -text j m 18.33,-20.9 0.35 0 68Ø12 (4.2 m) | .
[24 empty] | -text j m 31.45,-20.95 0.35 0 204Ø12 (4.2 m) | .
[24 empty] | -text ml 21.12,-20.85 0.2 0 0.15 0.15 | .
[24 empty] | -text j m 24.9,-21.5 0.25 0 3.9 m | .
[24 empty] | -text j c 1,-24.25 0.5 0 F6 | .
[24 empty] | -text j m 4.65,-23.95 0.3 0 1-3-4 | .
[24 empty] | -text j m 8.05,-23.95 0.35 0 3 | .
[24 empty] | -text j m 10.45,-23.65 0.3 0 6.15 X 5 | .
[24 empty] | -text j m 10.45,-24.25 0.3 0 50 | .
[24 empty] | -text j m 12.85,-23.95 0.3 0 46.125 | .
[24 empty] | -text j a 13.95,-23.25 15.55,-23.25 طويل | .
[24 empty] | -text j m 18.33,-23.05 0.35 0 127Ø12 (6.35 m) | .
[24 empty] | -text j m 31.45,-23.05 0.35 0 381Ø12 (6.35 m) | .
[24 empty] | -text ml 21.12,-22.95 0.2 0 0.15 0.15 | .
[24 empty] | -text j m 24.9,-23.6 0.25 0 6.05 m | .
[24 empty] | -text j a 13.95,-25.05 15.55,-25.05 قصير | .
[24 empty] | -text j m 18.33,-24.85 0.35 0 195Ø12 (5.2 m) | .
[24 empty] | -text j m 31.45,-24.9 0.35 0 585Ø12 (5.2 m) | .
[24 empty] | -text ml 21.12,-24.8 0.2 0 0.15 0.15 | .
[24 empty] | -text j m 24.9,-25.45 0.25 0 4.9 m | .
[24 empty] | -text j a 0.4,-27.75 1.8,-26.43 الإجمالي | .
[24 empty] | -text j m 8.05,-27.15 0.35 0 15 | .
[24 empty] | -text j a 12.6,-27.15 20.25,-27.15 إجمالي كمية الباطون بالكوب = 154.965 | .
[24 empty] | -text j a 21.4,-27.15 33.35,-27.15 إجمالي وزن الحديد اللازم للقواعد = 9080.67 كيلو غرام | .
Ø | Geometric Design : | [22 empty] | -lw bylayer foot -22.7,-27.55 2 1.85 0.4 0.4 0.2 6 2 14 12 12 13 12 F1 -lw bylayer foot -47.45,-27.55 3.15 2 0.45 0.45 0.2 6 2 14 21 12 23 12 F2 -lw bylayer foot -70.45,-27.55 2.8 3.4 0.5 0.6 0.25 10 2 14 27 14 19 14 F3 -lw bylayer foot -104.2,-27.55 4.95 3 0.55 0.9 0.25 16 2 14 43 14 32 14 F4 -lw bylayer foot -136.7,-27.55 4.7 4 0.9 1.1 0.25 18 2 14 58 12 68 12 F5 -lw bylayer foot -176.45,-27.55 6.15 5 0.5 1.85 0.25 30 2 14 127 12 195 12 F6 | .
عدد القروبات
[9 empty] | المجموعات | أسماء الأعمدة | عدد القواعد | أبعاد القواعد |  |  | كمية الباطون | تسليح القواعد |  |  | تفصيل الحديد في القاعدة |  |  |  |  | كمية الحديد |  |  | 1 | [15 empty] | G1
| Type | Rectangular Footing | [23 empty] | الاوزان | 1 | [15 empty] | أبعاد القاعدة |  | أبعاد العمود |  |  |  |  | B= | 1.85 | cover= | 5 |  | 0
| Input | L (m)= | 2 | [5 empty] | F1 | 8 | 1 |  |  |  | 1.48 | طويل | 12Ø12 | (2.4 m) | [5 empty] | 12Ø12 | (2.4 m) |  | 1 | [17 empty] | x | y |  |  |  | L= | 2 |  |  |  | 4.4409e-16
[19 empty] | 0.25 |  |  |  | 0.25 |  |  | 25.5882 | 1
[13 empty] | 2 X 1.85 | [7 empty] | 1.9 m | [5 empty] | 1 | [22 empty] | الطول بدون اشاير
| Result | L (m)= | 2 | [9 empty] | 40 |  |  | قصير | 13Ø12 | (2 m) | [5 empty] | 13Ø12 | (2 m) |  | 1 | [22 empty] | Long | 1.9
[23 empty] | 0.25 |  |  | 23.1005 | 6 | [15 empty] | 0 | 0 | [5 empty] | Short | 1.75 | Final Length |  | طول الاشارة | عدد الاشاير | عدد القطع
|  | B (m)= | 1.85 | [17 empty] | 1.75 m | [21 empty] | 2 | 0 | 0.8 | 0.825 |  | 10 | Long | 2.1 | 10 | Long | 2.4 | 25 | 2 | 5
[43 empty] | 2 | 1.85 | 1.2 | 0.825 |  |  | Short | 1.85 | 10 | Short | 2 | 25 | 1 | 6
[16 empty] | طويل | 21Ø12 | (3.35 m) | 0.15 |  |  |  | 0.15 | 21Ø12 | (3.35 m) | 62.5046 | [12 empty] | -lw bylayer foot -22.7,-27.55 2 1.85 0.4 0.4 0.2 6 2 14 12 12 13 12 F1 | . |  |  | 0 | 1.85 | 1.2 | 1.025 |  | 15 | Long | 2.2 | 15
Ø | Structural Design : | [7 empty] | F2 | 5 | 1 |  | 3.15 X 2 |  | 2.835 | [5 empty] | 3.05 m | [17 empty] | -lw bylayer foot -47.45,-27.55 3.15 2 0.45 0.45 0.2 6 2 14 21 12 23 12 F2 | . |  |  | 0 | 0 | 0.8 | 1.025 |  |  | Short | 1.9 | 15
[13 empty] | 45 |  |  | قصير | 23Ø12 | (2.4 m) | [20 empty] | -lw bylayer foot -70.45,-27.55 2.8 3.4 0.5 0.6 0.25 10 2 14 27 14 19 14 F3 | . |  |  |  |  | 0.8 | 0.825 |  | 20 | Long | 2.3 | 20
| Columns Dimension |  | C 1 (cm) = | 20 | [14 empty] | 0.25 |  |  |  | 0.25 | 23Ø12 | (2.4 m) | 49.0441 | [12 empty] | -lw bylayer foot -104.2,-27.55 4.95 3 0.55 0.9 0.25 16 2 14 43 14 32 14 F4 | . |  |  | أسياخ التسليح | [5 empty] | Short | 1.95 | 20
|  |  | C 2 (cm) = | 40 | [16 empty] | 1.9 m | [17 empty] | -lw bylayer foot -136.7,-27.55 4.7 4 0.9 1.1 0.25 18 2 14 58 12 68 12 F5 | . |  |  | x | y | x | y |  | 25 | Long | 2.4 | 25
[39 empty] | -lw bylayer foot -176.45,-27.55 6.15 5 0.5 1.85 0.25 30 2 14 127 12 195 12 F6 | . |  |  | 0.1295 | 0.1 | 0.06 | 0.4 |  |  | Short | 2 | 25
| Columns Postion |  | C1 with (B) | [12 empty] | طويل | 27Ø14 | (4 m) | 0.35 |  |  |  | 0.35 | 27Ø14 | (4 m) | 130.6066 | [16 empty] | 0.1295 | 0.1 | 0.06 | 0.2 |  | 30 | Long | 2.5 | 30
[9 empty] | F3 | 2 | 1 |  | 3.4 X 2.8 |  | 4.76 | [5 empty] | 3.3 m | [21 empty] | 0.1295 | 1.75 | 1.9 | 0.2 |  |  | Short | 2.05 | 30
[13 empty] | 50 | [29 empty] | 0.3295 | 1.75 | 1.9 | 0.4 |  | 35 | Long | 2.6 | 35
| Trail Thickness H (cm) = |  | 40 | [12 empty] | قصير | 19Ø14 | (3 m) | 0.15 |  |  |  | 0.15 | 19Ø14 | (3 m) | 68.9312 | [16 empty] | (2.4 m) | long | 2.4 |  |  |  | Short | 2.1 | 35
| Check punching shear |  | OK | [17 empty] | 2.7 m | [21 empty] | (2 m) | short | 2 |  |  | 40 | Long | 2.7 | 40
| ChecK Beam Shear |  | OK | [45 empty] | Short | 2.15 | 40
[16 empty] | طويل | 43Ø14 | (5.15 m) | 0.15 |  |  |  | 0.15 | 258Ø14 | (5.15 m) | 1606.8235 |  |  |  | l | b | h | c1 | c2 | # bars col | layer | dia col | # bars long | dia long | short | dia short | name
[9 empty] | F4 | 7-10-11-13-14-15 | 6 |  | 4.95 X 3 |  | 49.005 | [5 empty] | 4.85 m | [6 empty] | F1 | -22.7 | 2 | 1.85 | 0.4 | 0.4 | 0.2 | 6 | 2 | 14 | 12 | 12 | 13 | 12 | F1
| Footing Reinf. | Side | Long Direction | Short Direction | [8 empty] | 55 | [14 empty] | F2 | -47.45 | 3.15 | 2 | 0.45 | 0.45 | 0.2 | 6 | 2 | 14 | 21 | 12 | 23 | 12 | F2
[5 empty] | 12 | 13 | [9 empty] | قصير | 32Ø14 | (3.2 m) | 0.15 |  |  |  | 0.15 | 192Ø14 | (3.2 m) | 743.0062 |  | F3 | -70.45 | 2.8 | 3.4 | 0.5 | 0.6 | 0.25 | 10 | 2 | 14 | 27 | 14 | 19 | 14 | F3
|  | Bars Dia. | 12 | 12 | 12f12 | 13f12 | [14 empty] | 2.9 m | [6 empty] | F4 | -104.2 | 4.95 | 3 | 0.55 | 0.9 | 0.25 | 16 | 2 | 14 | 43 | 14 | 32 | 14 | F4 |  |  |  |  | 0
[28 empty] | F5 | -136.7 | 4.7 | 4 | 0.9 | 1.1 | 0.25 | 18 | 2 | 14 | 58 | 12 | 68 | 12 | F5
|  | Renforcement | 12f12 | 13f12 | 13.32 | 14.4 | (F1) Dimension: | (2 x 1.85) m | [7 empty] | طويل | 58Ø12 | (4.9 m) | 0.15 |  |  |  | 0.15 | 174Ø12 | (4.9 m) | 757.518 |  | F6 | -176.45 | 6.15 | 5 | 0.5 | 1.85 | 0.25 | 30 | 2 | 14 | 127 | 12 | 195 | 12 | F6
[9 empty] | F5 | 6-9-12 | 3 |  | 4.7 X 4 |  | 50.76 | [5 empty] | 4.6 m | [6 empty] | 35 | [14 empty] | G2
[13 empty] | 90 | [14 empty] | 36
ü | Second Group (F2): | [14 empty] | قصير | 68Ø12 | (4.2 m) | 0.15 |  |  |  | 0.15 | 204Ø12 | (4.2 m) | 761.2497 |  | 37 | -6 | [13 empty] | أبعاد القاعدة |  | أبعاد العمود |  |  |  |  | B= | 2 | cover= | 5 |  | 0
[21 empty] | 3.9 m | [6 empty] | مجموعة 3 | -6.4 | مجموعة 3 | -10.35 | مجموعة 4 | -14.3 | مجموعة 5 | -18.25 | مجموعة 6 | -22.2 | ختامي | -26.05 |  |  |  | 0 | 0 | x | y |  |  |  | L= | 3.15 |  |  |  | 0
Ø | Geometric Design : | [26 empty] | مجموعة 3 1 | -8.1 | مجموعة 3 1 | -12.05 | مجموعة 4 1 | -16 | مجموعة 5 1 | -19.95 | مجموعة 6 1 | -23.9 | ختامي | -28.05 |  |  |  | 3.15 | 0 | 1.35 | 0.9
[7 empty] | F 2 | [8 empty] | طويل | 127Ø12 | (6.35 m) | 0.15 |  |  |  | 0.15 | 381Ø12 | (6.35 m) | 2149.5441 |  | مجموعة 23 | -8.25 | مجموعة 23 | -12.2 | مجموعة 24 | -16.15 | مجموعة 25 | -20.1 | مجموعة 26 | -24.05 | [5 empty] | 3.15 | 2 | 1.8 | 0.9 |  |  |  | الطول بدون اشاير
| Type | Rectangular Footing | [6 empty] | F6 | 1-3-4 | 3 |  | 6.15 X 5 |  | 46.125 | [5 empty] | 6.05 m | [6 empty] | مجموعة ''4 | -9.95 | مجموعة ''4 | -13.9 | مجموعة ''4 | -17.85 | مجموعة ''5 | -21.8 | مجموعة ''6 | -25.75 | [5 empty] | 0 | 2 | 1.8 | 1.1 |  |  |  | Long | 3.05 | Final Length
[13 empty] | 50 | [14 empty] | 42 | [14 empty] | 0 | 0 | 1.35 | 1.1 |  |  |  | Short | 1.9 |  |  | طول الاشارة | عدد الاشاير | عدد القطع
| Input | B (m)= | 2 | [12 empty] | قصير | 195Ø12 | (5.2 m) | 0.15 |  |  |  | 0.15 | 585Ø12 | (5.2 m) | 2702.7562 |  | 43 | [16 empty] | 1.35 | 0.9 |  | 10 | Long | 3.25 | 10 | Long | 3.35 | 15 | 2 | 3.5821
[21 empty] | 4.9 m | [21 empty] | أسياخ التسليح | [5 empty] | Short | 2.1 | 10 | Short | 2.4 | 25 | 2 | 5
| Result | B (m)= | 2 | [5 empty] | إجمالي |  | 15 |  |  |  | 154.965 | الباطون = | كميـة | إجمالي | غرام | كيلــو | 9080.6728 | القواعد = | حديــد | وزن | إجمالي | [17 empty] | x | y | x | y |  | 15 | Long | 3.35 | 15
|  | L (m)= | 3.15 | [39 empty] | 0.34 | 0.1575 | 0.0945 | 0.515 |  |  | Short | 2.2 | 15
[43 empty] | 0.14 | 0.1575 | 0.0945 | 0.315 |  | 20 | Long | 3.45 | 20
[43 empty] | 0.14 | 1.8425 | 3.05 | 0.315 |  |  | Short | 2.3 | 20
Ø | Structural Design : | [41 empty] | 0.34 | 1.8425 | 3.05 | 0.515 |  | 25 | Long | 3.55 | 25
[43 empty] | (3.35 m) | long | 3.35 |  |  |  | Short | 2.4 | 25
| Columns Dimension |  | C 1 (cm) = | 20 | [38 empty] | (2.4 m) | short | 2.4 |  |  | 30 | Long | 3.65 | 30
|  |  | C 2 (cm) = | 45 | [27 empty] | الترويسة | line 0,0 8.85,0 8.85,2.15 11,2.15 11,3 23,3 23,2.15 25.15,2.15 25.15,0 34,0 34,-2 0,-2 0,0 9,0 9,2 11,2 11,1 23,1 23,2 25,2 25,0 9,0 rectang 11.15,1.15 22.85,2.85 0.15,-1.85 2,-0.15 2.15,-1.85 7.15,-0.15 7.3,-1.85 8.8,-0.15 8.95,-1.85 11.95,-0.15 12.1,-1.85 13.6,-0.15 13.75,-1.85 20.75,-0.15 20.9,-1.85 28.9,-0.15 29.05,-1.85 33.85,-0.15 | . | [14 empty] | Short | 2.5 | 30
| Columns Postion |  | C1 with (B) | [28 empty] | F1 | rectang 0,-25.9 34,-2.3 0.15,-6 2,-2.45 2.15,-6 7.15,-2.45 7.3,-6 8.8,-2.45 8.95,-6 11.95,-2.45 12.1,-6 13.6,-2.45 13.75,-4.15 15.75,-2.45 15.9,-4.15 20.75,-2.45 20.9,-4.15 28.9,-2.45 29.05,-4.15 33.85,-2.45 13.75,-6 15.75,-4.3 15.9,-6 20.75,-4.3 20.9,-6 28.9,-4.3 29.05,-6 33.85,-4.3 | . | [13 empty] | 35 | Long | 3.75 | 35
[34 empty] | . | [14 empty] | Short | 2.6 | 35
[32 empty] | F2 | rectang 0.15,-9.95 2,-6.4 2.15,-9.95 7.15,-6.4 7.3,-9.95 8.8,-6.4 8.95,-9.95 11.95,-6.4 12.1,-9.95 13.6,-6.4 13.75,-8.1 15.75,-6.4 15.9,-8.1 20.75,-6.4 20.9,-8.1 28.9,-6.4 29.05,-8.1 33.85,-6.4 13.75,-9.95 15.75,-8.25 15.9,-9.95 20.75,-8.25 20.9,-9.95 28.9,-8.25 29.05,-9.95 33.85,-8.25 | . | [13 empty] | 40 | Long | 3.85 | 40
| Trail Thickness H (cm) = |  | 45 | [28 empty] | F 3 | rectang 0.15,-13.9 2,-10.35 2.15,-13.9 7.15,-10.35 7.3,-13.9 8.8,-10.35 8.95,-13.9 11.95,-10.35 12.1,-13.9 13.6,-10.35 13.75,-12.05 15.75,-10.35 15.9,-12.05 20.75,-10.35 20.9,-12.05 28.9,-10.35 29.05,-12.05 33.85,-10.35 13.75,-13.9 15.75,-12.2 15.9,-13.9 20.75,-12.2 20.9,-13.9 28.9,-12.2 29.05,-13.9 33.85,-12.2 | . | [14 empty] | Short | 2.7 | 40
| Check punching shear |  | OK | [28 empty] | F 4 | rectang 0.15,-17.85 2,-14.3 2.15,-17.85 7.15,-14.3 7.3,-17.85 8.8,-14.3 8.95,-17.85 11.95,-14.3 12.1,-17.85 13.6,-14.3 13.75,-16 15.75,-14.3 15.9,-16 20.75,-14.3 20.9,-16 28.9,-14.3 29.05,-16 33.85,-14.3 13.75,-17.85 15.75,-16.15 15.9,-17.85 20.75,-16.15 20.9,-17.85 28.9,-16.15 29.05,-17.85 33.85,-16.15 | .
| ChecK Beam Shear |  | OK | [28 empty] | F 5 | rectang 0.15,-21.8 2,-18.25 2.15,-21.8 7.15,-18.25 7.3,-21.8 8.8,-18.25 8.95,-21.8 11.95,-18.25 12.1,-21.8 13.6,-18.25 13.75,-19.95 15.75,-18.25 15.9,-19.95 20.75,-18.25 20.9,-19.95 28.9,-18.25 29.05,-19.95 33.85,-18.25 13.75,-21.8 15.75,-20.1 15.9,-21.8 20.75,-20.1 20.9,-21.8 28.9,-20.1 29.05,-21.8 33.85,-20.1 | .
[32 empty] | F6 | rectang 0.15,-25.75 2,-22.2 2.15,-25.75 7.15,-22.2 7.3,-25.75 8.8,-22.2 8.95,-25.75 11.95,-22.2 12.1,-25.75 13.6,-22.2 13.75,-23.9 15.75,-22.2 15.9,-23.9 20.75,-22.2 20.9,-23.9 28.9,-22.2 29.05,-23.9 33.85,-22.2 13.75,-25.75 15.75,-24.05 15.9,-25.75 20.75,-24.05 20.9,-25.75 28.9,-24.05 29.05,-25.75 33.85,-24.05 | .
| Footing Reinf. | Side | Long Direction | Short Direction | 21 | 23 | [25 empty] | final | rectang 0,-28.05 34,-26.05 0.15,-27.9 2,-26.2 2.15,-27.9 7.15,-26.2 7.3,-27.9 8.8,-26.2 8.95,-27.9 11.95,-26.2 12.1,-27.9 20.75,-26.2 20.9,-27.9 33.85,-26.2 | .
|  | Bars Dia. | 12 | 12 | 21f12 | 23f12
|  | Reinforcement | 21f12 | 23f12 | 23.038 | 25.515 | (F2) Dimension: | (2 x 3.15) m
ü | Third Group (F3): | [41 empty] | G3
[43 empty] | أبعاد القاعدة |  | أبعاد العمود |  |  |  |  | B= | 2.8 | cover= | 5 |  | 0
Ø | Geometric Design : | [48 empty] | L= | 3.4 |  |  |  | 4.4409e-16
F 3
| Type | Rectangular Footing | [40 empty] | 0 | 0 | x | y |  |  |  | الطول بدون اشاير
| Input | L (m)= | 2.8 | [39 empty] | 3.4 | 0 | 1.575 | 1.1 |  |  |  | Long | 3.3
[43 empty] | 3.4 | 2.8 | 1.825 | 1.1 |  |  |  | Short | 2.7 | Final Length |  | طول الاشارة | عدد الاشاير | عدد القطع
| Result | B (m)= | 2.8 | [39 empty] | 0 | 2.8 | 1.825 | 1.7 |  | 10 | Long | 3.5 | 10 | Long | 4 | 35 | 2 | 3
|  | L (m)= | 3.4 | [39 empty] | 0 | 0 | 1.575 | 1.7 |  |  | Short | 2.9 | 10 | Short | 3 | 15 | 2 | 4
[45 empty] | 1.575 | 1.1 |  | 15 | Long | 3.6 | 15
[49 empty] | Short | 3 | 15
Ø | Structural Design : | [41 empty] | أسياخ التسليح |  |  |  |  | 20 | Long | 3.7 | 20
[43 empty] | x | y | x | y |  |  | Short | 3.1 | 20
| Columns Dimension |  | C 1 (cm) = | 25 | [38 empty] | 0.396 | 0.17 | 0.102 | 0.54 |  | 25 | Long | 3.8 | 25
|  |  | C 2 (cm) = | 60 | [38 empty] | 0.196 | 0.17 | 0.102 | 0.34 |  |  | Short | 3.2 | 25
| Columns Postion |  | C1 with (L) | [39 empty] | 0.196 | 2.63 | 3.3 | 0.34 |  | 30 | Long | 3.9 | 30
[43 empty] | 0.396 | 2.63 | 3.3 | 0.54 |  |  | Short | 3.3 | 30
| Trail Thickness H (cm) = |  | 50 | [39 empty] | (4 m) | long | 4 |  |  | 35 | Long | 4 | 35
| Check punching shear |  | Not OK (Enlarge H) | [39 empty] | (3 m) | short | 3 |  |  |  | Short | 3.4 | 35
| ChecK Beam Shear |  | OK | [44 empty] | 40 | Long | 4.1 | 40
[49 empty] | Short | 3.5 | 40
| Footing Reinf. | Side | Long Direction | Short Direction | 27 | 19
|  | Bars Dia. | 14 | 14 | 27f14 | 19f14
|  | Renforcement | 27f14 | 19f14 | 40.7722 | 28.35 | (F3) Dimension: | (2.8 x 3.4) m
ü | Forth Group (F4): | [41 empty] | G4
[43 empty] | أبعاد القاعدة |  | أبعاد العمود |  |  |  |  | B= | 3 | cover= | 5 |  | 0
Ø | Geometric Design : | [41 empty] | 0 | 0 | x | y |  |  |  | L= | 4.95 |  |  |  | 4.4409e-16
[7 empty] | F 4 | [35 empty] | 4.95 | 0 | 2.025 | 1.375
| Type | Rectangular Footing | [40 empty] | 4.95 | 3 | 2.925 | 1.375 |  |  |  | الطول بدون اشاير
| Input | L (m)= | 3 | [39 empty] | 0 | 3 | 2.925 | 1.625 |  |  |  | Long | 4.85
[43 empty] | 0 | 0 | 2.025 | 1.625 |  |  |  | Short | 2.9 | Final Length |  | طول الاشارة | عدد الاشاير | عدد القطع
| Result | B (m)= | 3 | [41 empty] | 2.025 | 1.375 |  | 10 | Long | 5.05 | 10 | Long | 5.15 | 15 | 2 | 2.3301
|  | L (m)= | 4.95 | [39 empty] | أسياخ التسليح | [5 empty] | Short | 3.1 | 10 | Short | 3.2 | 15 | 2 | 3.75
[43 empty] | x | y | x | y |  | 15 | Long | 5.15 | 15
[43 empty] | 0.41 | 0.2475 | 0.1485 | 0.695 |  |  | Short | 3.2 | 15
Ø | Structural Design : | [41 empty] | 0.21 | 0.2475 | 0.1485 | 0.495 |  | 20 | Long | 5.25 | 20
[43 empty] | 0.21 | 2.7525 | 4.85 | 0.495 |  |  | Short | 3.3 | 20
| Columns Dimension |  | C 1 (cm) = | 25 | [38 empty] | 0.41 | 2.7525 | 4.85 | 0.695 |  | 25 | Long | 5.35 | 25
|  |  | C 2 (cm) = | 90 | [38 empty] | (5.15 m) | long | 5.15 |  |  |  | Short | 3.4 | 25
| Columns Postion |  | C1 with (B) | [39 empty] | (3.2 m) | short | 3.2 |  |  | 30 | Long | 5.45 | 30
[49 empty] | Short | 3.5 | 30
| Trail Thickness H (cm) = |  | 55 | [44 empty] | 35 | Long | 5.55 | 35
| Check punching shear |  | Not OK (Enlarge H) | [45 empty] | Short | 3.6 | 35
| ChecK Beam Shear |  | Not OK (Enlarge H) | [44 empty] | 40 | Long | 5.65 | 40
[49 empty] | Short | 3.7 | 40
| Footing Reinf. | Side | Long Direction | Short Direction | 43 | 32
|  | Bars Dia. | 14 | 14 | 43f14 | 32f14
|  | Renforcement | 43f14 | 32f14 | 65.9205 | 49.005 | (F4) Dimension: | (3 x 4.95) m
ü | Fifth Group (F5): | [41 empty] | G5
[43 empty] | أبعاد القاعدة |  | أبعاد العمود |  |  |  |  | B= | 4 | cover= | 5 |  | 0
Ø | Geometric Design : | [41 empty] | 0 | 0 | x | y |  |  |  | L= | 4.7 |  |  |  | 4.4409e-16
[7 empty] | F 5 | [35 empty] | 4.7 | 0 | 1.8 | 1.875
| Type | Rectangular Footing | [40 empty] | 4.7 | 4 | 2.9 | 1.875 |  |  |  | الطول بدون اشاير
| Input | B (m)= | 4 | [39 empty] | 0 | 4 | 2.9 | 2.125 |  |  |  | Long | 4.6
[43 empty] | 0 | 0 | 1.8 | 2.125 |  |  |  | Short | 3.9 | Final Length |  | طول الاشارة | عدد الاشاير | عدد القطع
| Result | B (m)= | 4 | [41 empty] | 1.8 | 1.875 |  | 10 | Long | 4.8 | 10 | Long | 4.9 | 15 | 2 | 2.449
|  | L (m)= | 4.7 | [39 empty] | أسياخ التسليح | [5 empty] | Short | 4.1 | 10 | Short | 4.2 | 15 | 2 | 2.8571
[43 empty] | x | y | x | y |  | 15 | Long | 4.9 | 15
[43 empty] | 0.48 | 0.235 | 0.141 | 0.67 |  |  | Short | 4.2 | 15
Ø | Structural Design : | [41 empty] | 0.28 | 0.235 | 0.141 | 0.47 |  | 20 | Long | 5 | 20
[43 empty] | 0.28 | 3.765 | 4.6 | 0.47 |  |  | Short | 4.3 | 20
| Columns Dimension |  | C 1 (cm) = | 25 | [38 empty] | 0.48 | 3.765 | 4.6 | 0.67 |  | 25 | Long | 5.1 | 25
|  |  | C 2 (cm) = | 110 | [38 empty] | (4.9 m) | long | 4.9 |  |  |  | Short | 4.4 | 25
| Columns Postion |  | C1 with (B) | [39 empty] | (4.2 m) | short | 4.2 |  |  | 30 | Long | 5.2 | 30
[49 empty] | Short | 4.5 | 30
| Trail Thickness H (cm) = |  | 90 | [44 empty] | 35 | Long | 5.3 | 35
| Check punching shear |  | OK | [45 empty] | Short | 4.6 | 35
| ChecK Beam Shear |  | OK | [44 empty] | 40 | Long | 5.4 | 40
[49 empty] | Short | 4.7 | 40
| Footing Reinf. | Side | Long Direction | Short Direction | 58 | 68
|  | Bars Dia. | 12 | 12 | 58f12 | 68f12
|  | Renforcement | 58f12 | 68f12 | 64.8 | 76.14 | (F5) Dimension: | (4 x 4.7) m
ü | Sixth Group (F6): | [41 empty] | G6
[43 empty] | أبعاد القاعدة |  | أبعاد العمود |  |  |  |  | B= | 5 | cover= | 5 |  | 0
Ø | Geometric Design : | [41 empty] | 0 | 0 | x | y |  |  |  | L= | 6.15 |  |  |  | 4.4409e-16
[7 empty] | F 6 | [35 empty] | 6.15 | 0 | 2.15 | 2.375
| Type | Rectangular Footing | [40 empty] | 6.15 | 5 | 4 | 2.375 |  |  |  | الطول بدون اشاير
| Input | L (m)= | 5 | [39 empty] | 0 | 5 | 4 | 2.625 |  |  |  | Long | 6.05
[43 empty] | 0 | 0 | 2.15 | 2.625 |  |  |  | Short | 4.9 | Final Length |  | طول الاشارة | عدد الاشاير | عدد القطع
| Result | B (m)= | 5 | [41 empty] | 2.15 | 2.375 |  | 10 | Long | 6.25 | 10 | Long | 6.35 | 15 | 2 | 1.8898
|  | L (m)= | 6.15 | [39 empty] | أسياخ التسليح | [5 empty] | Short | 5.1 | 10 | Short | 5.2 | 15 | 2 | 2.3077
[43 empty] | x | y | x | y |  | 15 | Long | 6.35 | 15
[43 empty] | 0.55 | 0.3075 | 0.1845 | 0.815 |  |  | Short | 5.2 | 15
Ø | Structural Design : | [41 empty] | 0.35 | 0.3075 | 0.1845 | 0.615 |  | 20 | Long | 6.45 | 20
[43 empty] | 0.35 | 4.6925 | 6.05 | 0.615 |  |  | Short | 5.3 | 20
| Columns Dimension |  | C 1 (cm) = | 25 | [38 empty] | 0.55 | 4.6925 | 6.05 | 0.815 |  | 25 | Long | 6.55 | 25
|  |  | C 2 (cm) = | 185 | [38 empty] | (6.35 m) | long | 6.35 |  |  |  | Short | 5.4 | 25
| Columns Postion |  | C1 with (B) | [39 empty] | (5.2 m) | short | 5.2 |  |  | 30 | Long | 6.65 | 30
[49 empty] | Short | 5.5 | 30
| Trail Thickness H (cm) = |  | 50 | [44 empty] | 35 | Long | 6.75 | 35
| Check punching shear |  | Not OK (Enlarge H) | [45 empty] | Short | 5.6 | 35
| ChecK Beam Shear |  | Not OK (Enlarge H) | [44 empty] | 40 | Long | 6.85 | 40
[49 empty] | Short | 5.7 | 40
| Footing Reinf. | Side | Long Direction | Short Direction | 127 | 195
|  | Bars Dia. | 12 | 12 | 127f12 | 195f12
|  | Renforcement | 127f12 | 195f12 | 143.3855 | 220.0152 | (F6) Dimension: | (5 x 6.15) m
12f12
13f12
(2 m)
(3.35 m)
27f14
(4 m)
19f14
(3 m)
43f14
(5.15 m)
32f14
(3.2 m)
58f12
(4.9 m)
68f12
(4.2 m)
127f12
(6.35 m)
195f12
(5.2 m)
جدول القواعد التفصيلي
21f12
23f12
(2.4 m)
(3.35 m)
Note on AH2: قم بتحديد الخلايا السوداء من الأعلي إلي الأسفل ثم انسخها وفي شريط الأوامر في برنامج الأتوكاد قم بلصقها
Note on D136: اختار وضعية أبعاد العمود في القاعدة حسب الرسمة الموجودة في الأعلى
Note on D167: اختار وضعية أبعاد العمود في القاعدة حسب الرسمة الموجودة في الأعلى
Note on D195: اختار وضعية أبعاد العمود في القاعدة حسب الرسمة الموجودة في الأعلى
Note on D222: اختار وضعية أبعاد العمود في القاعدة حسب الرسمة الموجودة في الأعلى
Note on D249: اختار وضعية أبعاد العمود في القاعدة حسب الرسمة الموجودة في الأعلى
Note on D275: اختار وضعية أبعاد العمود في القاعدة حسب الرسمة الموجودة في الأعلى

## حسابات القواعد (hidden)
Group (1) | [5 empty] | Group (2) | [5 empty] | Group (3) | [5 empty] | Group (4) | [5 empty] | Group (5) | [5 empty] | Group (6)
Input Data |  | check punching |  | Flexural Design |  | Input Data |  | check punching |  | Flexural Design |  | Input Data |  | check punching |  | Flexural Design |  | Input Data |  | check punching |  | Flexural Design |  | Input Data |  | check punching |  | Flexural Design |  | Input Data |  | check punching |  | Flexural Design
fc'= | 200 | vu | 58.5572 | first case | C2 with L (Short dirc) | fc'= | 200 | vu | 103.4109 | first case | C2 with L (Short dirc) | fc'= | 200 | vu | 162.9102 | first case | C2 with L (Short dirc) | fc'= | 200 | vu | 256.3433 | first case | C2 with L (Short dirc) | fc'= | 200 | vu | 306.2095 | first case | C2 with L (Short dirc) | fc'= | 200 | vu | 549.2837 | first case | C2 with L (Short dirc)
fy = | 4200 | b0 | 254.72 | x= | 82.5 | fy = | 4200 | b0 | 284.72 | x= | 90 | fy = | 4200 | b0 | 343.84 | x= | 127.5 | fy = | 4200 | b0 | 423.84 | x= | 137.5 | fy = | 4200 | b0 | 604.72 | x= | 187.5 | fy = | 4200 | b0 | 594.72 | x= | 237.5
q all qross ton/m2 | 18 | Bita | 2 | Mu= | 12.061 | q all qross ton/m2 | 18 | Bita | 2.25 | Mu= | 22.7108 | q all qross ton/m2 | 18 | Bita | 2.4 | Mu= | 51.0925 | q all qross ton/m2 | 18 | Bita | 3.6 | Mu= | 86.7142 | q all qross ton/m2 | 18 | Bita | 4.4 | Mu= | 151.5306 | q all qross ton/m2 | 18 | Bita | 7.4 | Mu= | 326.5069
gama conco | 2.5 | fi Vc | 90.9937 | Roooo | 0.0014318 | gama conco | 2.5 | fi Vc | 116.8102 | Roooo | 0.0012956 | gama conco | 2.5 | fi Vc | 154.0067 | Roooo | 0.0021626 | gama conco | 2.5 | fi Vc | 179.6069 | Roooo | 0.0020241 | gama conco | 2.5 | fi Vc | 413.7666 | Roooo | 0.001237 | gama conco | 2.5 | fi Vc | 185.4998 | Roooo | 0.0081902
gama soil | 1.8 | check | OK | As= | 9.6445 | gama soil | 1.8 | check | OK | As= | 15.786 | gama soil | 1.8 | check | Not OK (Enlarge H) | As= | 31.9556 | gama soil | 1.8 | check | Not OK (Enlarge H) | As= | 48.5538 | gama soil | 1.8 | check | OK | As= | 48.6503 | gama soil | 1.8 | check | Not OK (Enlarge H) | As= | 220.0152
D f | 1.5 |  |  | As min= | 14.4 | D f | 1.5 |  |  | As min= | 25.515 | D f | 1.5 |  |  | As min= | 30.6 | D f | 1.5 |  |  | As min= | 49.005 | D f | 1.5 |  |  | As min= | 76.14 | D f | 1.5 |  |  | As min= | 55.35
Cover | 5 | check Beam Shear |  | As Final = | 14.4 | Cover | 5 | check Beam Shear |  | As Final = | 25.515 | Cover | 5 | check Beam Shear |  | As Final = | 31.9556 | Cover | 5 | check Beam Shear |  | As Final = | 49.005 | Cover | 5 | check Beam Shear |  | As Final = | 76.14 | Cover | 5 | check Beam Shear |  | As Final = | 220.0152
geometric design |  | c 1= | 20 | # .N.O.B | 13 | geometric design |  | c 1= | 20 | # .N.O.B | 23 | geometric design |  | c 1= | 25 | # .N.O.B | 21 | geometric design |  | c 1= | 25 | # .N.O.B | 32 | geometric design |  | c 1= | 25 | # .N.O.B | 68 | geometric design |  | c 1= | 25 | # .N.O.B | 195
P service | 54.1716 | c2 = | 40 | Bars @ cm | 10 | P service | 92.9936 | c2 = | 45 | Bars @ cm | 10 | P service | 142.0041 | c2 = | 60 | Bars @ cm | 15 | P service | 220.2734 | c2 = | 90 | Bars @ cm | 15 | P service | 273.347 | c2 = | 110 | Bars @ cm | 5 | P service | 459.0406 | c2 = | 185 | Bars @ cm | 0
P factor | 65.5659 | B= | 1.85 | first case | C1 with B(Long dirc) | P factor | 112.1523 | B= | 2 | first case | C1 with B(Long dirc) | P factor | 176.005 | B= | 2.8 | first case | C1 with B(Long dirc) | P factor | 275.1921 | B= | 3 | first case | C1 with B(Long dirc) | P factor | 344.8164 | B= | 4 | first case | C1 with B(Long dirc) | P factor | 578.8487 | B= | 5 | first case | C1 with B(Long dirc)
L (m)= | 2 | L= | 2 | x= | 80 | B (m)= | 2 | L= | 3.15 | x= | 135 | L (m)= | 2.8 | L= | 3.4 | x= | 140 | L (m)= | 3 | L= | 4.95 | x= | 202.5 | B (m)= | 4 | L= | 4.7 | x= | 180 | L (m)= | 5 | L= | 6.15 | x= | 215
H (cm) | 40 | first case | C2 with L (long) | Mu= | 10.4905 | H (cm) | 45 | first case | C2 with L (long) | Mu= | 32.4441 | H (cm) | 50 | first case | C2 with L (long) | Mu= | 50.7308 | H (cm) | 55 | first case | C2 with L (long) | Mu= | 113.9858 | H (cm) | 90 | first case | C2 with L (long) | Mu= | 118.8516 | H (cm) | 50 | first case | C2 with L (long) | Mu= | 217.5389
Analysis |  | x= | 48.82 | Roooo | 0.0013449 | Analysis |  | x= | 51.32 | Roooo | 0.002978 | Analysis |  | x= | 84.04 | Roooo | 0.0026228 | Analysis |  | x= | 89.04 | Roooo | 0.0045344 | Analysis |  | x= | 103.82 | Roooo | 0.0011386 | Analysis |  | x= | 193.82 | Roooo | 0.0065653
q all net | 15.02 | Vu= | 17.3023 | As= | 8.3795 | q all net | 14.985 | Vu= | 28.7783 | As= | 23.038 | q all net | 14.95 | Vu= | 52.8266 | As= | 31.9157 | q all net | 14.915 | Vu= | 81.677 | As= | 65.9205 | q all net | 14.67 | Vu= | 89.4971 | As= | 38.1113 | q all net | 14.95 | Vu= | 224.3849 | As= | 143.3855
A req | 3.6066 | fi Vc | 37.8664 | As min= | 13.32 | A req | 6.2058 | fi Vc | 68.4935 | As min= | 16.2 | A req | 9.4986 | fi Vc | 83.0655 | As min= | 25.2 | A req | 14.7686 | fi Vc | 134.8468 | As min= | 29.7 | A req | 18.6331 | fi Vc | 221.0913 | As min= | 64.8 | A req | 30.7051 | fi Vc | 151.0114 | As min= | 45
B (m)= | 1.85 | check | OK | As Final = | 13.32 | L (m)= | 3.15 | check | OK | As Final = | 23.038 | L (m)= | 3.4 | check | OK | As Final = | 31.9157 | L (m)= | 4.95 | check | OK | As Final = | 65.9205 | L (m)= | 4.7 | check | OK | As Final = | 64.8 | L (m)= | 6.15 | check | Not OK (Enlarge H) | As Final = | 143.3855
Final Result |  | first case | C1 with B (short) | # .N.O.B | 12 | Final Result |  | first case | C1 with B (short) | # .N.O.B | 21 | Final Result |  | first case | C1 with B (short) | # .N.O.B | 21 | Final Result |  | first case | C1 with B (short) | # .N.O.B | 43 | Final Result |  | first case | C1 with B (short) | # .N.O.B | 58 | Final Result |  | first case | C1 with B (short) | # .N.O.B | 127
L (m)= | 2 | x= | 46.32 | Bars @ cm | 15 | B (m)= | 2 | x= | 96.32 | Bars @ cm | 10 | B (m)= | 2.8 | x= | 96.54 | Bars @ cm | 15 | B (m)= | 3 | x= | 154.04 | Bars @ cm | 10 | B (m)= | 4 | x= | 96.32 | Bars @ cm | 5 | B (m)= | 5 | x= | 171.32 | Bars @ cm | 0
B (m)= | 1.85 | Vu= | 15.1851 | Second case | C1 with L (Short) | L (m)= | 3.15 | Vu= | 34.2937 | Second case | C1 with L (Short) | L (m)= | 3.4 | Vu= | 49.9751 | Second case | C1 with L (Short) | L (m)= | 4.95 | Vu= | 85.6376 | Second case | C1 with L (Short) | L (m)= | 4.7 | Vu= | 70.6653 | Second case | C1 with L (Short) | L (m)= | 6.15 | Vu= | 161.2494 | Second case | C1 with L (Short)
Struct design |  | fi Vc | 35.0264 | x= | 72.5 | Struct design |  | fi Vc | 43.4879 | x= | 77.5 | Struct design |  | fi Vc | 68.4069 | x= | 110 | Struct design |  | fi Vc | 81.7254 | x= | 105 | Struct design |  | fi Vc | 188.1628 | x= | 145 | Struct design |  | fi Vc | 122.7735 | x= | 157.5
qu net= | 17.7205 | check | OK | Mu= | 9.3143 | qu net= | 17.802 | check | OK | Mu= | 16.8404 | qu net= | 18.4879 | check | OK | Mu= | 38.0296 | qu net= | 18.5315 | check | Not OK (Enlarge H) | Mu= | 50.5666 | qu net= | 18.3413 | check | OK | Mu= | 90.6221 | qu net= | 18.8243 | check | Not OK (Enlarge H) | Mu= | 143.5907
Steel short | 12 | Final Check | OK | Roooo | 0.0011011 | Steel short | 12 | Final Check | OK | Roooo | 0.00095664 | Steel short | 14 | Final Check | OK | Roooo | 0.0015982 | Steel short | 14 | Final Check | Not OK (Enlarge H) | Roooo | 0.0011677 | Steel short | 12 | Final Check | OK | Roooo | 0.00073515 | Steel short | 12 | Final Check | Not OK (Enlarge H) | Roooo | 0.0033785
Steel long | 12 | Second case | C1 with L (long) | As= | 7.4173 | Steel long | 12 | Second case | C1 with L (long) | As= | 11.6559 | Steel long | 14 | Second case | C1 with L (long) | As= | 23.6163 | Steel long | 14 | Second case | C1 with L (long) | As= | 28.0097 | Steel long | 12 | Second case | C1 with L (long) | As= | 28.913 | Steel long | 12 | Second case | C1 with L (long) | As= | 90.7562
d cm | 33.68 | x= | 38.82 | As min= | 14.4 | d cm | 38.68 | x= | 38.82 | As min= | 25.515 | d cm | 43.46 | x= | 66.54 | As min= | 28.35 | d cm | 48.46 | x= | 56.54 | As min= | 31.185 | d cm | 83.68 | x= | 61.32 | As min= | 51.03 | d cm | 43.68 | x= | 113.82 | As min= | 28.35
|  | Vu= | 13.7582 | As Final = | 14.4 |  |  | Vu= | 21.7688 | As Final = | 25.515 |  |  | Vu= | 41.8263 | As Final = | 28.35 |  |  | Vu= | 51.8645 | As Final = | 31.185 |  |  | Vu= | 52.8603 | As Final = | 51.03 |  |  | Vu= | 131.7691 | As Final = | 90.7562
|  | fi Vc | 37.8664 | # .N.O.B | 13 |  |  | fi Vc | 68.4935 | # .N.O.B | 23 |  |  | fi Vc | 83.0655 | # .N.O.B | 19 |  |  | fi Vc | 134.8468 | # .N.O.B | 21 |  |  | fi Vc | 221.0913 | # .N.O.B | 46 |  |  | fi Vc | 151.0114 | # .N.O.B | 81
|  | check | OK | Bars @ cm | 15 |  |  | check | OK | Bars @ cm | 10 |  |  | check | OK | Bars @ cm | 15 |  |  | check | OK | Bars @ cm | 20 |  |  | check | OK | Bars @ cm | 10 |  |  | check | OK | Bars @ cm | 5
|  | Second case | C1 with L (short) | Second case | C2 with B (Long) |  |  | Second case | C1 with B (short) | Second case | C2 with B (Long) |  |  | Second case | C1 with B (short) | Second case | C2 with B (Long) |  |  | Second case | C1 with B (short) | Second case | C2 with B (Long) |  |  | Second case | C1 with B (short) | Second case | C2 with B (Long) |  |  | Second case | C1 with B (short) | Second case | C2 with B (Long)
|  | x= | 56.32 | x= | 90 |  |  | x= | 108.82 | x= | 147.5 |  |  | x= | 114.04 | x= | 157.5 |  |  | x= | 186.54 | x= | 235 |  |  | x= | 138.82 | x= | 222.5 |  |  | x= | 251.32 | x= | 295
|  | Vu= | 18.4634 | Mu= | 13.2771 |  |  | Vu= | 38.7442 | Mu= | 38.7304 |  |  | Vu= | 59.0341 | Mu= | 64.2062 |  |  | Vu= | 103.7057 | Mu= | 153.51 |  |  | Vu= | 101.8455 | Mu= | 181.6018 |  |  | Vu= | 236.5468 | Mu= | 409.5472
|  | fi Vc | 35.0264 | Roooo | 0.0017099 |  |  | fi Vc | 43.4879 | Roooo | 0.0035828 |  |  | fi Vc | 68.4069 | Roooo | 0.0033506 |  |  | fi Vc | 81.7254 | Roooo | 0.0062466 |  |  | fi Vc | 188.1628 | Roooo | 0.0017533 |  |  | fi Vc | 122.7735 | Roooo | 0.013664
|  | check | OK | As= | 10.6542 |  |  | check | OK | As= | 27.7169 |  |  | check | OK | As= | 40.7722 |  |  | check | Not OK (Enlarge H) | As= | 90.8129 |  |  | check | OK | As= | 58.6849 |  |  | check | Not OK (Enlarge H) | As= | 298.4213
|  | Final Check | OK | As min= | 13.32 |  |  | Final Check | OK | As min= | 16.2 |  |  | Final Check | OK | As min= | 25.2 |  |  | Final Check | Not OK (Enlarge H) | As min= | 29.7 |  |  | Final Check | OK | As min= | 64.8 |  |  | Final Check | Not OK (Enlarge H) | As min= | 45
|  |  |  | As Final = | 13.32 |  |  |  |  | As Final = | 27.7169 |  |  |  |  | As Final = | 40.7722 |  |  |  |  | As Final = | 90.8129 |  |  |  |  | As Final = | 64.8 |  |  |  |  | As Final = | 298.4213
|  |  |  | # .N.O.B | 12 |  |  |  |  | # .N.O.B | 25 |  |  |  |  | # .N.O.B | 27 |  |  |  |  | # .N.O.B | 59 |  |  |  |  | # .N.O.B | 58 |  |  |  |  | # .N.O.B | 264
|  |  |  | Bars @ cm | 15 |  |  |  |  | Bars @ cm | 10 |  |  |  |  | Bars @ cm | 10 |  |  |  |  | Bars @ cm | 5 |  |  |  |  | Bars @ cm | 5 |  |  |  |  | Bars @ cm | 0
Note on G3: Osama: C1 With B الطويل مع الطويل
Note on Q3: Osama: C1 With B الطويل مع الطويل
Note on AA3: Osama: C1 With B الطويل مع الطويل
Note on AK3: Osama: C1 With B الطويل مع الطويل
Note on AU3: Osama: C1 With B الطويل مع الطويل
Note on BE3: Osama: C1 With B الطويل مع الطويل
Note on G12: Osama: C1 With B الطويل مع الطويل
Note on Q12: Osama: C1 With B الطويل مع الطويل
Note on AA12: Osama: C1 With B الطويل مع الطويل
Note on AK12: Osama: C1 With B الطويل مع الطويل
Note on AU12: Osama: C1 With B الطويل مع الطويل
Note on BE12: Osama: C1 With B الطويل مع الطويل
Note on D14: Osama: C1 With B الطويل مع الطويل
Note on N14: Osama: C1 With B الطويل مع الطويل
Note on X14: Osama: C1 With B الطويل مع الطويل
Note on AH14: Osama: C1 With B الطويل مع الطويل
Note on AR14: Osama: C1 With B الطويل مع الطويل
Note on BB14: Osama: C1 With B الطويل مع الطويل
Note on D19: Osama: C1 With B الطويل مع الطويل
Note on N19: Osama: C1 With B الطويل مع الطويل
Note on X19: Osama: C1 With B الطويل مع الطويل
Note on AH19: Osama: C1 With B الطويل مع الطويل
Note on AR19: Osama: C1 With B الطويل مع الطويل
Note on BB19: Osama: C1 With B الطويل مع الطويل
Note on G21: Osama: C1 With L الطويل مع القصير
Note on Q21: Osama: C1 With L الطويل مع القصير
Note on AA21: Osama: C1 With L الطويل مع القصير
Note on AK21: Osama: C1 With L الطويل مع القصير
Note on AU21: Osama: C1 With L الطويل مع القصير
Note on BE21: Osama: C1 With L الطويل مع القصير
Note on D25: Osama: C1 With L الطويل مع القصير
Note on N25: Osama: C1 With L الطويل مع القصير
Note on X25: Osama: C1 With L الطويل مع القصير
Note on AH25: Osama: C1 With L الطويل مع القصير
Note on AR25: Osama: C1 With L الطويل مع القصير
Note on BB25: Osama: C1 With L الطويل مع القصير
Note on D30: Osama: C1 With L الطويل مع القصير
Note on G30: Osama: C1 With L الطويل مع القصير
Note on N30: Osama: C1 With L الطويل مع القصير
Note on Q30: Osama: C1 With L الطويل مع القصير
Note on X30: Osama: C1 With L الطويل مع القصير
Note on AA30: Osama: C1 With L الطويل مع القصير
Note on AH30: Osama: C1 With L الطويل مع القصير
Note on AK30: Osama: C1 With L الطويل مع القصير
Note on AR30: Osama: C1 With L الطويل مع القصير
Note on AU30: Osama: C1 With L الطويل مع القصير
Note on BB30: Osama: C1 With L الطويل مع القصير
Note on BE30: Osama: C1 With L الطويل مع القصير

## Calc. Sheet
Calculation Sheet
2014-04-15 23:32
Design of Multi Story Building Using ACI 318-08 Code
4 | Determination of Slab thickness :
To control deflection the min. thickness required must be calculated from this table :
| Restraint | S.S | O.E.C | B.E.C | cantilever
| Min. Thickness | L/16 | L/18.5 | L/21 | L/8
* | Where (L) = span length measured center to center .
* | The values given above are only vaild for fy=4200 Kg/cm2. For fy other than 4200 Kg/cm2 the values in the table must be multiplied by (0.4+fy/7000).
Example :
| Fy (Kg/cm2) = | 4200
| Member | Max Length (m) | Thickness (cm)
| S.S | 4 | 25 |  |  | Slab Thickness Due to Deflection Req. ( Span Lengths)28 cm
| O.E.C | 5 | 27.027
| B.E.C | 5 | 23.8095
| Cantilever | 1 | 12.5
4 | Load Calculation. For 1 m2 of Slab :
Ø | Own weight of slab :
- | Total volume (hatched) = 0.52 X 0.25 X 0.35 = 0.046 m³
- | Volume of one hollow block = 0.4 X 0.25 X 0.28 = 0.028 m³
- | Net concrete volume = 0.046 - 0.028 = 0.018 m³
- | Weight of concrete = 0.018 X 2.5 = 0.045 ton
- | Weight of concrete/m² = 0.045 / 0.52 X 0.25 = 0.346 ton/ m²
- | Weight of hollow block /m² = [ 28 / 1000 ] / [ 0.52 X 0.25 ] = 0.215 ton/ m²
- | Own weight = 0.346 + 0.215 = 0.561 ton/ m²
Ø | Covering material :
- | Weight of a layer of plaster ( thickness 3 cm ) = 0.03 X 2.1 = 0.063 ton/m²
- | Weight of a layer of sand ( thickness 7 cm ) = 0.07 X 1.8 = 0.126 ton/m²
- | Weight of a layer of Cement mortar ( thickness 2.5 cm ) = 0.025 X 2.1 = 0.0525 ton/m²
- | Weight of a layer of tiles ( thickness 2.5 cm ) = 0.025 X 2.5 = 0.0625 ton/m²
- | Total covering material = 0.063 + 0.126 + 0.0525 + 0.0625 = 0.304 ton/m²
Ø | Equivalent partition loads:
ü | For 10 cm hollow block thick wall:
- | Length of wall 10 cm = 35 m |  |  | Height of wall 10 cm =2.95 m
- | Weight of block 10 /m² = 12.5 X 10 X 10^-3 = 0.125 ton/m²
- | Weight of two layer of plaster = 2 X 0.03 X 2.1 = 0.126 ton/m²
- | Total wieght on the wall = 0.126 + 0.125 = 0.251 ton/m²
- | Weight per meter length = 0.251 X 2.95 = 0.74045 ton/m
- | Total Weight of wall = 0.74045 X 35 = 25.916 ton
ü | For 15 cm hollow block thick wall:
- | Length of wall 15 cm = 10 m |  |  | Height of wall 15 cm = 2.95 m
- | Weight of block 15 /m² = 12.5 X 15 X 10^-3 = 0.1875 ton/m²
- | Weight of two layer of plaster = 2 X 0.03 X 2.1 = 0.126 ton/m²
- | Total wieght on the wall = 0.126 + 0.1875 = 0.3135 ton/m²
- | Weight per meter length = 0.3135 X 2.95 = 0.924825 ton/m
- | Total Weight of wall = 0.924825 X 10 = 9.248 ton
ü | For 20 cm hollow block thick wall:
- | Length of wall 10 cm = 7 m |  |  | Height of wall 20 cm = 2.95 m
- | Weight of block 20 /m² = 12.5 X 20 X 10^-3 = 0.25 ton/m²
- | Weight of two layer of plaster = 2 X 0.03 X 2.1 = 0.126 ton/m²
- | Total wieght on the wall = 0.126 + 0.25 = 0.376 ton/m²
- | Weight per meter length = 0.376 X 2.95 = 1.1092 ton/m
- | Total Weight of wall = 1.1092 X 7 = 7.764 ton
ü | Total weight of all partition wall = 25.916 + 9.248 + 7.764 = 42.928 ton
ü | Total area = 200 m²
Equivalent partiton load (EPL) = 42.928 / 200 = 0.215 ton/m²
ü | Total Service Dead Load (D.L) = 0.561+0.304+0.215= 1.08 ton/m²
Live Load (L.L) = 0.2 ton/m²
ü | Total Factored Load (Wu) = 1.2 D.L + 1.6 L.L = 1.3 + 0.32 = 1.62 ton/m²
Ø | Check Slab Thickness for Beam Shear :
Vu = 2 Ton
| 1.1 Ø Vc = | 1.1 X 0.75 X 0.53 X SQRT (200) X 12 X 24.6 X 10^-3 = 1.83 t
| Check | Not OK ( must increase h)
| New Slab Thick= | 35 cm
| 1.1 Ø Vc = | 1.1 X 0.75 X 0.53 X SQRT (200) X 31.6 X 24.6 X 10^-3 = 2.34 t
| Check | OK 1.1 Ø Vc >Vu
Overall Slab Thickness = 35 cm
|  |  | Block Thickness = |  | 28
|  |  | Topping Slab Thick = |  | 7
4 | Design of Short Columns :
Ø | Pu Calculation :
P Dead = 1 X 1.071 + 2.5 X 0.2 X 0.4 X 2.95 + 5 X 2.95 X 0.376 = 6.85 ton
P Live = 1 X 0.2 = 0.2 ton
P service = 6.85 + 0.2 = 7.05 ton
Pu = 1.2 X 6.85 + 1.6 X 0.2 = 9.37 ton
# of Story = 7
The factored axial load acting on the column Pu = 7 X 9.37 = 65.57 ton
| Fc' = 240 kg/cm² |  |  | Fy = 4200 kg/cm²
-The reinforcement ratio ρg is taken as 1 %
Pu = 0.52 X Ag [ 0.85 X Fc' + rg (Fy - 0.85 X Fc' )]
65.57 X 1000 = 0.52 X Ag [ 0.85 X 240 + 0.01 ( 4200 - 0.85 X 240 ) ]
Ag = 516.84 cm2
| b = 20 cm |  | h = Ag / b = 516.84 / 20 = 25.84 cm
Use h = 40 cm The col cross section = (20 X 40) cm
Ag ( actual) = 40 X 20 = 800 cm2
As = 0.01 X 516.84 = 5.17 cm2
Diameter Used for Bars = 14 mm
Reinforcement Of columns = 6 Ø 14
Diameter Used for Ties = 8 mm
Spacing Between Ties = The Smallest of :
- 48 Ø Ties = 48 X 0.1 X 8 = 38.4 cm
- 16 Ø Bars = 16 X 0.1 X 14 = 22.4 cm
- Least Cross Section Dimension = 20 cm
Spacing Between Ties = 1 Ø 8 @20cm
Design of Beams :
أدرج رسمة العزم هنا
Ø | Design For Maximum Positive Momment:
Mu,max = 19 t.m
| Fc' = 200 kg/cm² |  | Fy = 4200 kg/cm²
| Ø bars = 16 mm |  | Ø stirrups = 8 mm
| b (cm) = 100 |  | h (cm) = 30 |  |  | Cover (cm) = 3
d = 30 - 3 - 0.1 X 8 - 0.5 X 0.1 X 16 = 25.4 cm
Assume Tension control section ( f = 0.9)
𝜌 = 0.00873
As = 0.00873 X 100 X 25.4 = 22.18 cm2
As min = 0.00333 X 100 X 25.4 = 8.46 cm2
A used = 22.18 cm2
Check for section type:
a = ( 22.18 X 4200 ) / ( 0.85 X 200 X 100 ) = 5.48 cm
| β = 0.85 |  | c = a/β = 6.45 cm
Ԑt = 0.00882
0.00882 > 0.005 (Assmption is Ok)
ρ final = 0.00873
As final = 22.18 cm2
Reinforcement = 12 Ø 16
| Sc (cm) = | 6.7 | OK
Ø | Design For Maximum Negative Momment:
Mu,max = 15 t.m
| Fc' = 200 kg/cm² |  | Fy = 4200 kg/cm²
| Ø bars = 16 mm |  | Ø stirrups = 8 mm
| b (cm) = 100 |  | h (cm) = 30 |  |  | Cover (cm) = 3
d = 30 - 3 - 0.1 X 8 - 0.5 X 0.1 X 16 = 25.4 cm
Assume Tension control section ( f = 0.9)
𝜌 = 0.00671
As = 0.00671 X 100 X 25.4 = 17.03 cm2
As min = 0.00333 X 100 X 25.4 = 8.46 cm2
A used = 17.03 cm2
Check for section type:
a = ( 17.03 X 4200 ) / ( 0.85 X 200 X 100 ) = 4.21 cm
| β = 0.85 |  | c = a/β = 4.95 cm
Ԑt = 0.01239
0.01239 > 0.005 (Assmption is Ok)
ρ final = 0.00671
As final = 17.03 cm2
Reinforcement = 9 Ø 16
| Sc (cm) = | 9.8 | OK
Design of Isolated Footing :
| Fc' = 200 kg/cm² |  |  | Fy = 4200 kg/cm²
| q all(gross) = | 18 t/m²
| g(soil) = | 1.8 t/m³ |  | g(concrete) = |  | 2.5 t/m³
| P service = | 54.17 t |  | P u = | 65.57 t
| C 1 = | 20 cm |  | C 1 = | 40 cm
| Column Position |  | C1 with (B)
| Reinf. Bars | Long | Short
|  | 12 | 12
| Trail H = | 40 cm
Ø | Geometric Design :
Rectangular Footing
| L (m)= | 2
q all(net) = 18 - 1.8 X ( 1.5 - 0.4 ) - 2.5 X 0.4 = 15.02 t/m²
| A requried = | 54.17 / 15.02 = 3.61 m²
| L (m)= | 2
| B (m)= | 1.85
Ø | Structural Design :
| qu (net)= | 65.57 / ( 2 X 1.85 = 17.72 t/m²
| d = | 40 - 5 - 1.2 = 33.68 cm
Check footing thickness for punching shear :
| Vu = | 65.57 - 17.72[ ( 0.3368 + 0.2 ) X ( 0.3368 + 0.4 ) ] = 58.56 t
| bo = | 2 X [ ( 33.68 + 20 ) + ( 33.68 + 40 ) ] = 254.72 cm
| b = | 40/ 20 = 2
f Vc = The smallest of :
1- | 0.53 X 0.75 X SQRT(200) X (1 + ( 2 / 2 ) ) X 254.72 X 33.68 X 10^-3 = 96.45 t
2- | 0.75 X SQRT(200 ) X 254.72 X 33.68 X 10^-3 = 90.98 t
| f Vc = | 90.99 t | > Vu ( 58.56 t ) OK
Check footing thickness for BEAM shear :
Long Direction
| X= | [ ( 1.85 - 0.2 ) / 2 ] - 0.3368 = 0.488 m
| Vu = | 17.72 X 0.4882 X 2 = 17.3 t
| f Vc = | 0.75 X 0.53 X SQRT (200) X 200 X 33.68 X 10^-3 = 37.87 t
| f Vc | (37.87 ) > Vu ( 17.3 ) OK
Short Direction
| X= | [ ( 2 - 0.4 ) / 2 ] - 0.3368 = 0.463 m
| Vu = | 17.72 X 0.4632 X 1.85 = 15.19 t
| f Vc = | 0.75 X 0.53 X SQRT (200) X 185 X 33.68 X 10^-3 = 35.03 t
| f Vc | (35.03 ) > Vu ( 15.19 ) OK
Footing Reinforcement :
Long Direction
| X= | [ ( 2 - 0.4 ) / 2 ] = 0.8 m
| Mu = | 17.72 X 1.85 X 0.5 X (0.8)^2 = 10.491 t.m
Ø = 0.9 d = 33.68 cm b = B(1.85) m
| 𝜌 = | 0.00134
| As = | 0.00134 X 185 X 33.68 = 8.349 cm2
| As (min) = | 0.0018 X 185 X 40 = 13.32 cm2
| As (final) = | 13.32 cm2
| Reinf. = | 12f12
Short Direction
| X= | [ ( 1.85 - 0.2 ) / 2 ] = 0.825 m
| Mu = | 17.72 X 2 X 0.5 X (0.825)^2 = 12.061 t.m
Ø = 0.9 d = 33.68 cm b = L(2) m
| 𝜌 = | 0.00143
| As = | 0.00143 X 200 X 33.68 = 9.632 cm2
| As (min) = | 0.0018 X 200 X 40 = 14.4 cm2
| As (final) = | 14.4 cm2
| Reinf. = | 13f12
𝜌=(0.85 ×𝑓𝑐^′)/𝑓_𝑦 (1−√(1−(2.353×𝑀_(𝑢 )×〖10〗^5)/(∅×𝑏×𝑑^2×𝑓𝑐^′ )) )
𝜌=(0.85 ×𝑓𝑐^′)/𝑓_𝑦 (1−√(1−(2.353×𝑀_(𝑢 )×〖10〗^5)/(∅×𝑏×𝑑^2×𝑓𝑐^′ )) )
𝜌=(0.85 ×𝑓𝑐^′)/𝑓_𝑦 (1−√(1−(2.353×𝑀_(𝑢 )×〖10〗^5)/(∅×𝑏×𝑑^2×𝑓𝑐^′ )) )
𝜌=(0.85 ×𝑓𝑐^′)/𝑓_𝑦 (1−√(1−(2.353×𝑀_(𝑢 )×〖10〗^5)/(∅×𝑏×𝑑^2×𝑓𝑐^′ )) )
12f12
13f12
(2 m)