## Cover
بسم الله الرحمن الرحيم
اقْرَأْ بِاسْمِ رَبِّكَ الَّذِي خَلَقَ {1} خَلَقَ الْإِنسَانَ مِنْ عَلَقٍ {2} اقْرَأْ وَرَبُّكَ الْأَكْرَمُ {3} الَّذِي عَلَّمَ بِالْقَلَمِ {4} عَلَّمَ الْإِنسَانَ مَا لَمْ يَعْلَمْ {5}
Designed by Eng/ Sayed Taha Mohammed
Columns
Beams
Solid Slabs
Summary
Q u a n t i t i e s

## Columns
Input Data | [10 empty] | Results
NO | LOCATION | H cm | L cm | B cm | Bars mm | Bars No. | Stirrups mm | Stirrups @ cm | Stirrups leg | NO | Concrete M³ | Bars Ton | Stirrups Ton
C1 | 1- BASEMENT | 400 | 150 | 40 | 25 | 30 | 10 | 20 | 4 | 4 | 9.6 | 2310 | 315.6384
C10 | 1- BASEMENT | 350 | 60 | 20 | 16 | 10 | 10 | 20 | 6 | 4 | 1.68 | 283.8528 | 164.1024
C2 | 1- BASEMENT | 350 | 130 | 35 | 25 | 24 | 10 | 20 | 0 | 6 | 9.555 | 2494.8 | 88.8888
C3 | 1- BASEMENT | 400 | 140 | 35 | 25 | 26 | 10 | 20 | 0 | 4 | 7.84 | 2002 | 72.4416
C4 | 1- BASEMENT | 350 | 140 | 30 | 25 | 24 | 10 | 20 | 0 | 4 | 5.88 | 1663.2 | 63.8176
C5 | 1- BASEMENT | 350 | 155 | 30 | 25 | 28 | 10 | 20 | 4 | 1 | 1.6275 | 485.1 | 66.6666
C5A | 1- BASEMENT | 350 | 145 | 30 | 25 | 26 | 10 | 20 | 4 | 1 | 1.5225 | 450.45 | 63.2478
C6 | 1- BASEMENT | 350 | 100 | 30 | 25 | 18 | 10 | 20 | 8 | 10 | 10.5 | 3118.5 | 843.304
C7 | 1- BASEMENT | 400 | 100 | 30 | 25 | 18 | 10 | 20 | 8 | 2 | 2.4 | 693 | 191.4528
C8 | 1- BASEMENT | 350 | 110 | 30 | 25 | 20 | 10 | 20 | 8 | 4 | 4.62 | 1386 | 360.1136
C9 | 1- BASEMENT | 350 | 60 | 30 | 20 | 10 | 10 | 20 | 0 | 6 | 3.78 | 665.28 | 41.0256
C1 | 2- GROUND | 400 | 150 | 40 | 25 | 30 | 10 | 20 | 0 | 4 | 9.6 | 2310 | 77.616
C2 | 2- GROUND | 450 | 130 | 35 | 25 | 24 | 10 | 20 | 4 | 6 | 12.285 | 3049.2 | 460.3368
C3 | 2- GROUND | 400 | 140 | 35 | 25 | 26 | 10 | 20 | 0 | 4 | 7.84 | 2002 | 72.4416
C4 | 2- GROUND | 450 | 140 | 30 | 25 | 24 | 10 | 20 | 0 | 4 | 7.56 | 2032.8 | 81.0656
C5 | 2- GROUND | 450 | 110 | 30 | 25 | 20 | 10 | 20 | 4 | 1 | 1.485 | 423.5 | 65.142
C5A | 2- GROUND | 400 | 110 | 30 | 25 | 20 | 10 | 20 | 6 | 1 | 1.32 | 385 | 80.2032
C6 | 2- GROUND | 400 | 100 | 30 | 25 | 18 | 10 | 20 | 8 | 10 | 12 | 3465 | 957.264
C7 | 2- GROUND | 400 | 100 | 30 | 25 | 18 | 10 | 20 | 8 | 2 | 2.4 | 693 | 191.4528
C8 | 2- GROUND | 400 | 110 | 30 | 25 | 20 | 10 | 20 | 8 | 4 | 5.28 | 1540 | 408.7776
P.C. | 2- GROUND | 400 | 80 | 20 | 16 | 12 | 10 | 20 | 6 | 4 | 2.56 | 378.4704 | 227.6736
P.C. | 2- GROUND | 160 | 40 | 20 | 16 | 12 | 10 | 20 | 6 | 33 | 4.224 | 1623.638 | 512.2656
C1 | 3- FIRST & SECOND | 384 | 150 | 35 | 25 | 28 | 10 | 20 | 10 | 8 | 16.128 | 4174.016 | 1244.32
C2 | 3- FIRST & SECOND | 384 | 130 | 30 | 25 | 24 | 10 | 20 | 0 | 12 | 17.9712 | 5366.592 | 194.1139
C3 | 3- FIRST & SECOND | 384 | 140 | 30 | 25 | 26 | 10 | 20 | 4 | 8 | 12.9024 | 3875.872 | 537.5462
C4 | 3- FIRST & SECOND | 384 | 140 | 25 | 25 | 22 | 10 | 20 | 0 | 8 | 10.752 | 3279.584 | 139.3638
C5 | 3- FIRST & SECOND | 384 | 110 | 30 | 25 | 20 | 10 | 20 | 4 | 2 | 2.5344 | 745.36 | 111.9888
C5A | 3- FIRST & SECOND | 384 | 110 | 30 | 25 | 20 | 10 | 20 | 4 | 2 | 2.5344 | 745.36 | 111.9888
C6 | 3- FIRST & SECOND | 384 | 100 | 25 | 25 | 16 | 10 | 20 | 8 | 20 | 19.2 | 5962.88 | 1742.048
C7 | 3- FIRST & SECOND | 384 | 100 | 25 | 25 | 16 | 10 | 20 | 8 | 4 | 3.84 | 1192.576 | 348.4096
C8 | 3- FIRST & SECOND | 384 | 100 | 30 | 25 | 18 | 10 | 20 | 8 | 8 | 9.216 | 2683.296 | 736.6374
C1 | 4- THIRD & FOURTH | 384 | 150 | 30 | 25 | 28 | 10 | 20 | 0 | 8 | 13.824 | 4174.016 | 149.3184
C2 | 4- THIRD & FOURTH | 384 | 110 | 30 | 25 | 20 | 10 | 20 | 0 | 12 | 15.2064 | 4472.16 | 164.2502
C3 | 4- THIRD & FOURTH | 384 | 120 | 30 | 25 | 22 | 10 | 20 | 0 | 8 | 11.0592 | 3279.584 | 119.4547
C4 | 4- THIRD & FOURTH | 384 | 140 | 25 | 20 | 22 | 10 | 20 | 8 | 8 | 10.752 | 2098.9338 | 895.9104
C5 | 4- THIRD & FOURTH | 384 | 110 | 25 | 25 | 18 | 10 | 20 | 4 | 2 | 2.112 | 670.824 | 107.0115
C5A | 4- THIRD & FOURTH | 384 | 110 | 25 | 25 | 18 | 10 | 20 | 0 | 2 | 2.112 | 670.824 | 27.375
C6 | 4- THIRD & FOURTH | 384 | 90 | 25 | 25 | 14 | 10 | 20 | 6 | 20 | 17.28 | 5217.52 | 1269.2064
C7 | 4- THIRD & FOURTH | 384 | 80 | 25 | 25 | 12 | 10 | 20 | 8 | 4 | 3.072 | 894.432 | 298.6368
C8 | 4- THIRD & FOURTH | 384 | 100 | 25 | 25 | 16 | 10 | 20 | 8 | 8 | 7.68 | 2385.152 | 696.8192
C1 | 5- FIFTH & SIXTH | 384 | 120 | 30 | 25 | 22 | 10 | 20 | 0 | 8 | 11.0592 | 3279.584 | 119.4547
C2 | 5- FIFTH & SIXTH | 384 | 100 | 30 | 25 | 18 | 10 | 20 | 0 | 12 | 13.824 | 4024.944 | 149.3184
C3 | 5- FIFTH & SIXTH | 384 | 100 | 30 | 25 | 18 | 10 | 20 | 0 | 8 | 9.216 | 2683.296 | 99.5456
C4 | 5- FIFTH & SIXTH | 384 | 140 | 25 | 16 | 22 | 10 | 20 | 8 | 8 | 10.752 | 1343.3176 | 895.9104
C5 | 5- FIFTH & SIXTH | 384 | 90 | 25 | 25 | 14 | 10 | 20 | 8 | 2 | 1.728 | 521.752 | 161.7616
C5A | 5- FIFTH & SIXTH | 384 | 90 | 25 | 25 | 14 | 10 | 20 | 0 | 2 | 1.728 | 521.752 | 22.3978
C6 | 5- FIFTH & SIXTH | 384 | 80 | 25 | 25 | 12 | 10 | 20 | 0 | 20 | 15.36 | 4472.16 | 199.0912
C7 | 5- FIFTH & SIXTH | 384 | 70 | 25 | 25 | 10 | 10 | 20 | 4 | 4 | 2.688 | 745.36 | 154.2957
C8 | 5- FIFTH & SIXTH | 384 | 90 | 25 | 25 | 14 | 10 | 20 | 8 | 8 | 6.912 | 2087.008 | 647.0464
C1 | 6- SEVENTH & EIGHTH | 384 | 100 | 30 | 25 | 18 | 10 | 20 | 0 | 8 | 9.216 | 2683.296 | 99.5456
C2 | 6- SEVENTH & EIGHTH | 384 | 100 | 25 | 25 | 16 | 10 | 20 | 0 | 12 | 11.52 | 3577.728 | 149.3184
C3 | 6- SEVENTH & EIGHTH | 384 | 80 | 30 | 25 | 14 | 10 | 20 | 0 | 8 | 7.3728 | 2087.008 | 79.6365
C4 | 6- SEVENTH & EIGHTH | 384 | 140 | 25 | 16 | 22 | 10 | 20 | 8 | 8 | 10.752 | 1343.3176 | 895.9104
C5 | 6- SEVENTH & EIGHTH | 384 | 70 | 25 | 25 | 10 | 10 | 20 | 8 | 2 | 1.344 | 372.68 | 136.8752
C5A | 6- SEVENTH & EIGHTH | 384 | 70 | 25 | 25 | 10 | 10 | 20 | 8 | 2 | 1.344 | 372.68 | 136.8752
C6 | 6- SEVENTH & EIGHTH | 384 | 70 | 25 | 20 | 10 | 10 | 20 | 0 | 20 | 13.44 | 2385.152 | 174.2048
C7 | 6- SEVENTH & EIGHTH | 384 | 60 | 25 | 20 | 8 | 10 | 20 | 4 | 4 | 2.304 | 381.6243 | 139.3638
C8 | 6- SEVENTH & EIGHTH | 384 | 70 | 25 | 25 | 10 | 10 | 20 | 6 | 8 | 5.376 | 1490.72 | 428.0461
C1 | 7- NINTH & TENTH | 384 | 70 | 30 | 25 | 10 | 10 | 20 | 0 | 8 | 6.4512 | 1490.72 | 69.6819
C2 | 7- NINTH & TENTH | 384 | 80 | 25 | 20 | 12 | 10 | 20 | 0 | 12 | 9.216 | 1717.3094 | 119.4547
C3 | 7- NINTH & TENTH | 384 | 80 | 25 | 25 | 12 | 10 | 20 | 0 | 8 | 6.144 | 1788.864 | 79.6365
C4 | 7- NINTH & TENTH | 384 | 140 | 25 | 16 | 22 | 10 | 20 | 4 | 8 | 10.752 | 1343.3176 | 517.6371
C5 | 7- NINTH & TENTH | 384 | 60 | 25 | 20 | 8 | 10 | 20 | 8 | 2 | 1.152 | 190.8122 | 124.432
C5A | 7- NINTH & TENTH | 384 | 60 | 25 | 20 | 8 | 10 | 20 | 8 | 2 | 1.152 | 190.8122 | 124.432
C6 | 7- NINTH & TENTH | 384 | 60 | 25 | 20 | 8 | 10 | 20 | 8 | 20 | 11.52 | 1908.1216 | 1244.32
C7 | 7- NINTH & TENTH | 384 | 60 | 25 | 16 | 8 | 10 | 20 | 0 | 4 | 2.304 | 244.2396 | 29.8637
C8 | 7- NINTH & TENTH | 384 | 60 | 25 | 20 | 8 | 10 | 20 | 6 | 8 | 4.608 | 763.2486 | 388.2278
P.C. | 8- ROOF | 384 | 80 | 20 | 16 | 12 | 10 | 20 | 6 | 8 | 4.9152 | 732.7187 | 438.0006
Back
Back

## BEAMS
Input Data | [5 empty] | Results
NO | LOCATION | L cm | D cm | B cm | NO | Concrete M³
B1 | 1- GROUND | 475 | 60 | 20 | 1 | 0.57
B2 | 1- GROUND | 530 | 60 | 20 | 2 | 1.272
B3 | 1- GROUND | 800 | 60 | 30 | 1 | 1.44
B4 | 1- GROUND | 620 | 60 | 40 | 1 | 1.488
B5 | 1- GROUND | 300 | 50 | 20 | 1 | 0.3
B6 | 1- GROUND | 150 | 60 | 20 | 1 | 0.18
B7 | 1- GROUND | 150 | 85 | 20 | 1 | 0.255
B8 | 1- GROUND | 290 | 50 | 20 | 1 | 0.29
B9 | 1- GROUND | 625 | 60 | 25 | 1 | 0.9375
B10 | 1- GROUND | 625 | 80 | 20 | 4 | 4
B11 | 1- GROUND | 425 | 50 | 20 | 1 | 0.425
B12 | 1- GROUND | 425 | 80 | 30 | 1 | 1.02
B13 | 1- GROUND | 850 | 80 | 20 | 1 | 1.36
B14 | 1- GROUND | 420 | 85 | 20 | 1 | 0.714
B15 | 1- GROUND | 425 | 50 | 20 | 1 | 0.425
B16 | 1- GROUND | 215 | 40 | 20 | 1 | 0.172
B17 | 1- GROUND | 145 | 90 | 20 | 1 | 0.261
B18 | 1- GROUND | 420 | 90 | 20 | 1 | 0.756
B19 | 1- GROUND | 400 | 100 | 20 | 1 | 0.8
B20 | 1- GROUND | 650 | 60 | 25 | 1 | 0.975
B21 | 1- GROUND | 480 | 100 | 20 | 1 | 0.96
B22 | 1- GROUND | 550 | 100 | 20 | 1 | 1.1
B23 | 1- GROUND | 530 | 60 | 25 | 1 | 0.795
B24 | 1- GROUND | 400 | 170 | 20 | 1 | 1.36
B25 | 1- GROUND | 400 | 85 | 20 | 1 | 0.68
B26 | 1- GROUND | 420 | 85 | 20 | 1 | 0.714
B27 | 1- GROUND | 500 | 170 | 20 | 1 | 1.7
B28 | 1- GROUND | 500 | 170 | 20 | 1 | 1.7
B29 | 1- GROUND | 420 | 135 | 25 | 1 | 1.4175
B30 | 1- GROUND | 250 | 30 | 30 | 1 | 0.225
B31 | 1- GROUND | 535 | 115 | 20 | 1 | 1.2305
B32 | 1- GROUND | 615 | 60 | 30 | 1 | 1.107
B33 | 1- GROUND | 700 | 60 | 25 | 1 | 1.05
B34 | 1- GROUND | 250 | 60 | 25 | 1 | 0.375
B35 | 1- GROUND | 120 | 120 | 30 | 1 | 0.432
CB1 | 1- GROUND | 1650 | 120 | 60 | 4 | 47.52
CB2 | 1- GROUND | 2300 | 60 | 25 | 1 | 3.45
CB3 | 1- GROUND | 1500 | 60 | 20 | 1 | 1.8
CB4 | 1- GROUND | 650 | 60 | 25 | 1 | 0.975
CB5 | 1- GROUND | 650 | 30 | 25 | 1 | 0.4875
CB6 | 1- GROUND | 1100 | 30 | 40 | 1 | 1.32
CB7 | 1- GROUND | 1200 | 60 | 20 | 1 | 1.44
CB8 | 1- GROUND | 2300 | 60 | 25 | 1 | 3.45
CB9 | 1- GROUND | 650 | 60 | 20 | 1 | 0.78
CB10 | 1- GROUND | 3700 | 60 | 40 | 1 | 8.88
CB11 | 1- GROUND | 1600 | 50 | 20 | 1 | 1.6
CB12 | 1- GROUND | 1700 | 50 | 25 | 1 | 2.125
CB13 | 1- GROUND | 900 | 100 | 20 | 1 | 1.8
CB14 | 1- GROUND | 1150 | 170 | 25 | 1 | 4.8875
CB15 | 1- GROUND | 675 | 60 | 20 | 1 | 0.81
B1 | 2- FIRST | 390 | 80 | 20 | 7 | 4.368
B2 | 2- FIRST | 240 | 30 | 20 | 8 | 1.152
B3 | 2- FIRST | 390 | 50 | 20 | 4 | 1.56
B4 | 2- FIRST | 405 | 50 | 20 | 3 | 1.215
B5 | 2- FIRST | 390 | 80 | 20 | 3 | 1.872
B6 | 2- FIRST | 495 | 80 | 20 | 4 | 3.168
B7 | 2- FIRST | 540 | 80 | 20 | 2 | 1.728
B8 | 2- FIRST | 485 | 80 | 20 | 3 | 2.328
B9 | 2- FIRST | 160 | 80 | 20 | 4 | 1.024
B10 | 2- FIRST | 455 | 50 | 20 | 4 | 1.82
B11 | 2- FIRST | 670 | 50 | 30 | 1 | 1.005
B11A | 2- FIRST | 540 | 50 | 30 | 1 | 0.81
B12 | 2- FIRST | 405 | 50 | 25 | 4 | 2.025
B13 | 2- FIRST | 405 | 50 | 20 | 2 | 0.81
B14 | 2- FIRST | 310 | 50 | 20 | 2 | 0.62
B17 | 2- FIRST | 390 | 50 | 20 | 1 | 0.39
B18 | 2- FIRST | 650 | 80 | 20 | 1 | 1.04
CB1 | 2- FIRST | 940 | 80 | 20 | 2 | 3.008
CB2 | 2- FIRST | 1400 | 50 | 20 | 2 | 2.8
CB3 | 2- FIRST | 2100 | 50 | 20 | 1 | 2.1
CB4 | 2- FIRST | 1125 | 50 | 20 | 1 | 1.125
CB5 | 2- FIRST | 1050 | 80 | 25 | 1 | 2.1
CB6 | 2- FIRST | 1050 | 50 | 40 | 1 | 2.1
CB7 | 2- FIRST | 1050 | 50 | 40 | 1 | 2.1
CB8 | 2- FIRST | 1050 | 80 | 25 | 1 | 2.1
CB9 | 2- FIRST | 650 | 60 | 20 | 4 | 3.12
CB10 | 2- FIRST | 650 | 50 | 20 | 1 | 0.65
CB11 | 2- FIRST | 1200 | 80 | 20 | 1 | 1.92
CB12 | 2- FIRST | 850 | 80 | 20 | 1 | 1.36
CB13 | 2- FIRST | 1200 | 60 | 30 | 1 | 2.16
B1 | 3- SECOND | 390 | 50 | 20 | 8 | 3.12
B2 | 3- SECOND | 240 | 30 | 20 | 8 | 1.152
B3 | 3- SECOND | 390 | 50 | 20 | 5 | 1.95
B4 | 3- SECOND | 405 | 30 | 30 | 3 | 1.0935
B5 | 3- SECOND | 390 | 104 | 20 | 4 | 3.2448
B6 | 3- SECOND | 495 | 50 | 25 | 4 | 2.475
B7 | 3- SECOND | 540 | 80 | 20 | 2 | 1.728
B8 | 3- SECOND | 485 | 104 | 20 | 4 | 4.0352
B9 | 3- SECOND | 260 | 50 | 20 | 4 | 1.04
B10 | 3- SECOND | 450 | 50 | 20 | 4 | 1.8
B11 | 3- SECOND | 605 | 50 | 30 | 4 | 3.63
B12 | 3- SECOND | 405 | 50 | 25 | 4 | 2.025
B13 | 3- SECOND | 405 | 50 | 20 | 2 | 0.81
B14 | 3- SECOND | 310 | 50 | 20 | 2 | 0.62
B15 | 3- SECOND | 500 | 90 | 20 | 3 | 2.7
B16 | 3- SECOND | 350 | 40 | 20 | 3 | 0.84
CB1 | 3- SECOND | 940 | 104 | 20 | 2 | 3.9104
CB2 | 3- SECOND | 1400 | 50 | 20 | 2 | 2.8
CB3 | 3- SECOND | 2100 | 50 | 20 | 1 | 2.1
CB4 | 3- SECOND | 1125 | 50 | 20 | 1 | 1.125
CB5 | 3- SECOND | 1050 | 80 | 25 | 1 | 2.1
CB6 | 3- SECOND | 1050 | 50 | 40 | 1 | 2.1
CB7 | 3- SECOND | 1050 | 50 | 40 | 1 | 2.1
CB8 | 3- SECOND | 1050 | 80 | 25 | 1 | 2.1
CB9 | 3- SECOND | 650 | 60 | 20 | 1 | 0.78
B1 | 4- THIRD | 390 | 50 | 20 | 8 | 3.12
B2 | 4- THIRD | 240 | 30 | 20 | 8 | 1.152
B3 | 4- THIRD | 390 | 50 | 20 | 5 | 1.95
B4 | 4- THIRD | 405 | 30 | 30 | 3 | 1.0935
B5 | 4- THIRD | 390 | 104 | 20 | 4 | 3.2448
B6 | 4- THIRD | 495 | 50 | 25 | 4 | 2.475
B7 | 4- THIRD | 540 | 80 | 20 | 2 | 1.728
B8 | 4- THIRD | 485 | 104 | 20 | 4 | 4.0352
B9 | 4- THIRD | 260 | 50 | 20 | 4 | 1.04
B10 | 4- THIRD | 450 | 50 | 20 | 4 | 1.8
B11 | 4- THIRD | 605 | 50 | 30 | 4 | 3.63
B12 | 4- THIRD | 405 | 50 | 25 | 4 | 2.025
B13 | 4- THIRD | 405 | 50 | 20 | 2 | 0.81
B14 | 4- THIRD | 310 | 50 | 20 | 2 | 0.62
B15 | 4- THIRD | 500 | 90 | 20 | 3 | 2.7
B16 | 4- THIRD | 350 | 40 | 20 | 3 | 0.84
CB1 | 4- THIRD | 940 | 104 | 20 | 2 | 3.9104
CB2 | 4- THIRD | 1400 | 50 | 20 | 2 | 2.8
CB3 | 4- THIRD | 2100 | 50 | 20 | 1 | 2.1
CB4 | 4- THIRD | 1125 | 50 | 20 | 1 | 1.125
CB5 | 4- THIRD | 1050 | 80 | 25 | 1 | 2.1
CB6 | 4- THIRD | 1050 | 50 | 40 | 1 | 2.1
CB7 | 4- THIRD | 1050 | 50 | 40 | 1 | 2.1
CB8 | 4- THIRD | 1050 | 80 | 25 | 1 | 2.1
CB9 | 4- THIRD | 650 | 60 | 20 | 1 | 0.78
B1 | 5- FOURTH | 390 | 50 | 20 | 8 | 3.12
B2 | 5- FOURTH | 240 | 30 | 20 | 8 | 1.152
B3 | 5- FOURTH | 390 | 50 | 20 | 5 | 1.95
B4 | 5- FOURTH | 405 | 30 | 30 | 3 | 1.0935
B5 | 5- FOURTH | 390 | 104 | 20 | 4 | 3.2448
B6 | 5- FOURTH | 495 | 50 | 25 | 4 | 2.475
B7 | 5- FOURTH | 540 | 80 | 20 | 2 | 1.728
B8 | 5- FOURTH | 485 | 104 | 20 | 4 | 4.0352
B9 | 5- FOURTH | 260 | 50 | 20 | 4 | 1.04
B10 | 5- FOURTH | 450 | 50 | 20 | 4 | 1.8
B11 | 5- FOURTH | 605 | 50 | 30 | 4 | 3.63
B12 | 5- FOURTH | 405 | 50 | 25 | 4 | 2.025
B13 | 5- FOURTH | 405 | 50 | 20 | 2 | 0.81
B14 | 5- FOURTH | 310 | 50 | 20 | 2 | 0.62
B15 | 5- FOURTH | 500 | 90 | 20 | 3 | 2.7
B16 | 5- FOURTH | 350 | 40 | 20 | 3 | 0.84
CB1 | 5- FOURTH | 940 | 104 | 20 | 2 | 3.9104
CB2 | 5- FOURTH | 1400 | 50 | 20 | 2 | 2.8
CB3 | 5- FOURTH | 2100 | 50 | 20 | 1 | 2.1
CB4 | 5- FOURTH | 1125 | 50 | 20 | 1 | 1.125
CB5 | 5- FOURTH | 1050 | 80 | 25 | 1 | 2.1
CB6 | 5- FOURTH | 1050 | 50 | 40 | 1 | 2.1
CB7 | 5- FOURTH | 1050 | 50 | 40 | 1 | 2.1
CB8 | 5- FOURTH | 1050 | 80 | 25 | 1 | 2.1
CB9 | 5- FOURTH | 650 | 60 | 20 | 1 | 0.78
B1 | 6- FIFTH | 390 | 50 | 20 | 8 | 3.12
B2 | 6- FIFTH | 240 | 30 | 20 | 8 | 1.152
B3 | 6- FIFTH | 390 | 50 | 20 | 5 | 1.95
B4 | 6- FIFTH | 405 | 30 | 30 | 3 | 1.0935
B5 | 6- FIFTH | 390 | 104 | 20 | 4 | 3.2448
B6 | 6- FIFTH | 495 | 50 | 25 | 4 | 2.475
B7 | 6- FIFTH | 540 | 80 | 20 | 2 | 1.728
B8 | 6- FIFTH | 485 | 104 | 20 | 4 | 4.0352
B9 | 6- FIFTH | 260 | 50 | 20 | 4 | 1.04
B10 | 6- FIFTH | 450 | 50 | 20 | 4 | 1.8
B11 | 6- FIFTH | 605 | 50 | 30 | 4 | 3.63
B12 | 6- FIFTH | 405 | 50 | 25 | 4 | 2.025
B13 | 6- FIFTH | 405 | 50 | 20 | 2 | 0.81
B14 | 6- FIFTH | 310 | 50 | 20 | 2 | 0.62
B15 | 6- FIFTH | 500 | 90 | 20 | 3 | 2.7
B16 | 6- FIFTH | 350 | 40 | 20 | 3 | 0.84
CB1 | 6- FIFTH | 940 | 104 | 20 | 2 | 3.9104
CB2 | 6- FIFTH | 1400 | 50 | 20 | 2 | 2.8
CB3 | 6- FIFTH | 2100 | 50 | 20 | 1 | 2.1
CB4 | 6- FIFTH | 1125 | 50 | 20 | 1 | 1.125
CB5 | 6- FIFTH | 1050 | 80 | 25 | 1 | 2.1
CB6 | 6- FIFTH | 1050 | 50 | 40 | 1 | 2.1
CB7 | 6- FIFTH | 1050 | 50 | 40 | 1 | 2.1
CB8 | 6- FIFTH | 1050 | 80 | 25 | 1 | 2.1
CB9 | 6- FIFTH | 650 | 60 | 20 | 1 | 0.78
B1 | 7- SIXTH | 390 | 50 | 20 | 8 | 3.12
B2 | 7- SIXTH | 240 | 30 | 20 | 8 | 1.152
B3 | 7- SIXTH | 390 | 50 | 20 | 5 | 1.95
B4 | 7- SIXTH | 405 | 30 | 30 | 3 | 1.0935
B5 | 7- SIXTH | 390 | 104 | 20 | 4 | 3.2448
B6 | 7- SIXTH | 495 | 50 | 25 | 4 | 2.475
B7 | 7- SIXTH | 540 | 80 | 20 | 2 | 1.728
B8 | 7- SIXTH | 485 | 104 | 20 | 4 | 4.0352
B9 | 7- SIXTH | 260 | 50 | 20 | 4 | 1.04
B10 | 7- SIXTH | 450 | 50 | 20 | 4 | 1.8
B11 | 7- SIXTH | 605 | 50 | 30 | 4 | 3.63
B12 | 7- SIXTH | 405 | 50 | 25 | 4 | 2.025
B13 | 7- SIXTH | 405 | 50 | 20 | 2 | 0.81
B14 | 7- SIXTH | 310 | 50 | 20 | 2 | 0.62
B15 | 7- SIXTH | 500 | 90 | 20 | 3 | 2.7
B16 | 7- SIXTH | 350 | 40 | 20 | 3 | 0.84
CB1 | 7- SIXTH | 940 | 104 | 20 | 2 | 3.9104
CB2 | 7- SIXTH | 1400 | 50 | 20 | 2 | 2.8
CB3 | 7- SIXTH | 2100 | 50 | 20 | 1 | 2.1
CB4 | 7- SIXTH | 1125 | 50 | 20 | 1 | 1.125
CB5 | 7- SIXTH | 1050 | 80 | 25 | 1 | 2.1
CB6 | 7- SIXTH | 1050 | 50 | 40 | 1 | 2.1
CB7 | 7- SIXTH | 1050 | 50 | 40 | 1 | 2.1
CB8 | 7- SIXTH | 1050 | 80 | 25 | 1 | 2.1
CB9 | 7- SIXTH | 650 | 60 | 20 | 1 | 0.78
B1 | 8- SEVENTH | 390 | 50 | 20 | 8 | 3.12
B2 | 8- SEVENTH | 240 | 30 | 20 | 8 | 1.152
B3 | 8- SEVENTH | 390 | 50 | 20 | 5 | 1.95
B4 | 8- SEVENTH | 405 | 30 | 30 | 3 | 1.0935
B5 | 8- SEVENTH | 390 | 104 | 20 | 4 | 3.2448
B6 | 8- SEVENTH | 495 | 50 | 25 | 4 | 2.475
B7 | 8- SEVENTH | 540 | 80 | 20 | 2 | 1.728
B8 | 8- SEVENTH | 485 | 104 | 20 | 4 | 4.0352
B9 | 8- SEVENTH | 260 | 50 | 20 | 4 | 1.04
B10 | 8- SEVENTH | 450 | 50 | 20 | 4 | 1.8
B11 | 8- SEVENTH | 605 | 50 | 30 | 4 | 3.63
B12 | 8- SEVENTH | 405 | 50 | 25 | 4 | 2.025
B13 | 8- SEVENTH | 405 | 50 | 20 | 2 | 0.81
B14 | 8- SEVENTH | 310 | 50 | 20 | 2 | 0.62
B15 | 8- SEVENTH | 500 | 90 | 20 | 3 | 2.7
B16 | 8- SEVENTH | 350 | 40 | 20 | 3 | 0.84
CB1 | 8- SEVENTH | 940 | 104 | 20 | 2 | 3.9104
CB2 | 8- SEVENTH | 1400 | 50 | 20 | 2 | 2.8
CB3 | 8- SEVENTH | 2100 | 50 | 20 | 1 | 2.1
CB4 | 8- SEVENTH | 1125 | 50 | 20 | 1 | 1.125
CB5 | 8- SEVENTH | 1050 | 80 | 25 | 1 | 2.1
CB6 | 8- SEVENTH | 1050 | 50 | 40 | 1 | 2.1
CB7 | 8- SEVENTH | 1050 | 50 | 40 | 1 | 2.1
CB8 | 8- SEVENTH | 1050 | 80 | 25 | 1 | 2.1
CB9 | 8- SEVENTH | 650 | 60 | 20 | 1 | 0.78
B1 | 9- EIGTH | 390 | 50 | 20 | 8 | 3.12
B2 | 9- EIGTH | 240 | 30 | 20 | 8 | 1.152
B3 | 9- EIGTH | 390 | 50 | 20 | 5 | 1.95
B4 | 9- EIGTH | 405 | 30 | 30 | 3 | 1.0935
B5 | 9- EIGTH | 390 | 104 | 20 | 4 | 3.2448
B6 | 9- EIGTH | 495 | 50 | 25 | 4 | 2.475
B7 | 9- EIGTH | 540 | 80 | 20 | 2 | 1.728
B8 | 9- EIGTH | 485 | 104 | 20 | 4 | 4.0352
B9 | 9- EIGTH | 260 | 50 | 20 | 4 | 1.04
B10 | 9- EIGTH | 450 | 50 | 20 | 4 | 1.8
B11 | 9- EIGTH | 605 | 50 | 30 | 4 | 3.63
B12 | 9- EIGTH | 405 | 50 | 25 | 4 | 2.025
B13 | 9- EIGTH | 405 | 50 | 20 | 2 | 0.81
B14 | 9- EIGTH | 310 | 50 | 20 | 2 | 0.62
B15 | 9- EIGTH | 500 | 90 | 20 | 3 | 2.7
B16 | 9- EIGTH | 350 | 40 | 20 | 3 | 0.84
CB1 | 9- EIGTH | 940 | 104 | 20 | 2 | 3.9104
CB2 | 9- EIGTH | 1400 | 50 | 20 | 2 | 2.8
CB3 | 9- EIGTH | 2100 | 50 | 20 | 1 | 2.1
CB4 | 9- EIGTH | 1125 | 50 | 20 | 1 | 1.125
CB5 | 9- EIGTH | 1050 | 80 | 25 | 1 | 2.1
CB6 | 9- EIGTH | 1050 | 50 | 40 | 1 | 2.1
CB7 | 9- EIGTH | 1050 | 50 | 40 | 1 | 2.1
CB8 | 9- EIGTH | 1050 | 80 | 25 | 1 | 2.1
CB9 | 9- EIGTH | 650 | 60 | 20 | 1 | 0.78
B1 | 10- NINTH | 390 | 50 | 20 | 8 | 3.12
B2 | 10- NINTH | 240 | 30 | 20 | 8 | 1.152
B3 | 10- NINTH | 390 | 50 | 20 | 5 | 1.95
B4 | 10- NINTH | 405 | 30 | 30 | 3 | 1.0935
B5 | 10- NINTH | 390 | 104 | 20 | 4 | 3.2448
B6 | 10- NINTH | 495 | 50 | 25 | 4 | 2.475
B7 | 10- NINTH | 540 | 80 | 20 | 2 | 1.728
B8 | 10- NINTH | 485 | 104 | 20 | 4 | 4.0352
B9 | 10- NINTH | 260 | 50 | 20 | 4 | 1.04
B10 | 10- NINTH | 450 | 50 | 20 | 4 | 1.8
B11 | 10- NINTH | 605 | 50 | 30 | 4 | 3.63
B12 | 10- NINTH | 405 | 50 | 25 | 4 | 2.025
B13 | 10- NINTH | 405 | 50 | 20 | 2 | 0.81
B14 | 10- NINTH | 310 | 50 | 20 | 2 | 0.62
B15 | 10- NINTH | 500 | 90 | 20 | 3 | 2.7
B16 | 10- NINTH | 350 | 40 | 20 | 3 | 0.84
CB1 | 10- NINTH | 940 | 104 | 20 | 2 | 3.9104
CB2 | 10- NINTH | 1400 | 50 | 20 | 2 | 2.8
CB3 | 10- NINTH | 2100 | 50 | 20 | 1 | 2.1
CB4 | 10- NINTH | 1125 | 50 | 20 | 1 | 1.125
CB5 | 10- NINTH | 1050 | 80 | 25 | 1 | 2.1
CB6 | 10- NINTH | 1050 | 50 | 40 | 1 | 2.1
CB7 | 10- NINTH | 1050 | 50 | 40 | 1 | 2.1
CB8 | 10- NINTH | 1050 | 80 | 25 | 1 | 2.1
CB9 | 10- NINTH | 650 | 60 | 20 | 1 | 0.78
B1 | 11- TENTH | 390 | 50 | 20 | 8 | 3.12
B2 | 11- TENTH | 240 | 30 | 20 | 8 | 1.152
B3 | 11- TENTH | 390 | 50 | 20 | 5 | 1.95
B4 | 11- TENTH | 405 | 30 | 30 | 3 | 1.0935
B5 | 11- TENTH | 390 | 104 | 20 | 4 | 3.2448
B6 | 11- TENTH | 495 | 50 | 25 | 4 | 2.475
B7 | 11- TENTH | 540 | 80 | 20 | 2 | 1.728
B8 | 11- TENTH | 485 | 104 | 20 | 4 | 4.0352
B9 | 11- TENTH | 260 | 50 | 20 | 4 | 1.04
B10 | 11- TENTH | 450 | 50 | 20 | 4 | 1.8
B11 | 11- TENTH | 605 | 50 | 30 | 4 | 3.63
B12 | 11- TENTH | 405 | 50 | 25 | 4 | 2.025
B13 | 11- TENTH | 405 | 50 | 20 | 2 | 0.81
B14 | 11- TENTH | 310 | 50 | 20 | 2 | 0.62
B15 | 11- TENTH | 500 | 90 | 20 | 3 | 2.7
B16 | 11- TENTH | 350 | 40 | 20 | 3 | 0.84
CB1 | 11- TENTH | 940 | 104 | 20 | 2 | 3.9104
CB2 | 11- TENTH | 1400 | 50 | 20 | 2 | 2.8
CB3 | 11- TENTH | 2100 | 50 | 20 | 1 | 2.1
CB4 | 11- TENTH | 1125 | 50 | 20 | 1 | 1.125
CB5 | 11- TENTH | 1050 | 80 | 25 | 1 | 2.1
CB6 | 11- TENTH | 1050 | 50 | 40 | 1 | 2.1
CB7 | 11- TENTH | 1050 | 50 | 40 | 1 | 2.1
CB8 | 11- TENTH | 1050 | 80 | 25 | 1 | 2.1
CB9 | 11- TENTH | 650 | 60 | 20 | 1 | 0.78
B1 | 12- ROOF | 390 | 50 | 20 | 4 | 1.56
B2 | 12- ROOF | 245 | 50 | 20 | 4 | 0.98
B3 | 12- ROOF | 400 | 50 | 20 | 17 | 6.8
B4 | 12- ROOF | 200 | 82 | 20 | 2 | 0.656
B5 | 12- ROOF | 390 | 104 | 20 | 4 | 3.2448
B6 | 12- ROOF | 545 | 50 | 25 | 4 | 2.725
B7 | 12- ROOF | 600 | 80 | 20 | 2 | 1.92
B8 | 12- ROOF | 575 | 104 | 20 | 4 | 4.784
B9 | 12- ROOF | 260 | 50 | 20 | 2 | 0.52
B10 | 12- ROOF | 390 | 100 | 20 | 4 | 3.12
B11 | 12- ROOF | 675 | 50 | 30 | 2 | 2.025
B12 | 12- ROOF | 405 | 50 | 25 | 2 | 1.0125
B13 | 12- ROOF | 185 | 50 | 20 | 1 | 0.185
B14 | 12- ROOF | 310 | 50 | 20 | 2 | 0.62
B15 | 12- ROOF | 500 | 60 | 20 | 3 | 1.8
B16 | 12- ROOF | 350 | 40 | 20 | 3 | 0.84
CB1 | 12- ROOF | 940 | 104 | 20 | 2 | 3.9104
CB2 | 12- ROOF | 1400 | 50 | 20 | 2 | 2.8
CB3 | 12- ROOF | 2100 | 60 | 20 | 1 | 2.52
CB4 | 12- ROOF | 1125 | 50 | 20 | 1 | 1.125
CB5 | 12- ROOF | 1050 | 80 | 25 | 1 | 2.1
CB6 | 12- ROOF | 1050 | 60 | 40 | 1 | 2.52
CB7 | 12- ROOF | 1050 | 60 | 40 | 1 | 2.52
CB8 | 12- ROOF | 1050 | 80 | 25 | 1 | 2.1
CB9 | 12- ROOF | 750 | 50 | 30 | 2 | 2.25
CB10 | 12- ROOF | 1815 | 84 | 20 | 1 | 3.0492
B1 | 13- Top Roof | 575 | 8 | 25 | 1 | 0.115
B2 | 13- Top Roof | 520 | 80 | 20 | 3 | 2.496
B3 | 13- Top Roof | 720 | 100 | 25 | 2 | 3.6
CB1 | 13- Top Roof | 1200 | 60 | 20 | 1 | 1.44
CB2 | 13- Top Roof | 1200 | 70 | 20 | 1 | 1.68
BT | 13- Top Roof | 320 | 100 | 30 | 2 | 1.92
Par1 | 13- Top Roof | 13000 | 270 | 20 | 1 | 70.2
Par2 | 13- Top Roof | 4000 | 50 | 20 | 1 | 4
Back

## Slabs
Input Data | [10 empty] | Results
NO | LOCATION | L cm | b cm | ts cm | Other cm³ | Main Bar mm | Spacing | Sec. Bar mm | Spacing | NO | Concrete M³ | Main rft Ton | Sec. rft Ton
S1 | 1- GROUND | 390 | 390 | 12 | 0 | 10 | 15 | 10 | 15 | 1 | 1.8252 | 0.064865 | 0.064865
S2 | 1- GROUND | 330 | 245 | 12 | 0 | 10 | 15 | 10 | 15 | 2 | 1.9404 | 0.069423 | 0.07047
S3 | 1- GROUND | 390 | 395 | 12 | 0 | 10 | 15 | 10 | 15 | 1 | 1.8486 | 0.065696 | 0.065666
S4 | 1- GROUND | 260 | 120 | 12 | 0 | 10 | 15 | 10 | 15 | 1 | 0.3744 | 0.013552 | 0.014414
S5 | 1- GROUND | 235 | 170 | 12 | 0 | 10 | 15 | 10 | 15 | 1 | 0.4794 | 0.017453 | 0.017854
S6 | 1- GROUND | 450 | 145 | 12 | 0 | 10 | 15 | 10 | 15 | 1 | 0.783 | 0.027689 | 0.029568
S7 | 1- GROUND | 365 | 240 | 12 | 0 | 10 | 15 | 10 | 15 | 1 | 1.0512 | 0.037453 | 0.038223
S8 | 1- GROUND | 640 | 430 | 15 | 0 | 10 | 15 | 10 | 15 | 1 | 4.128 | 0.11566 | 0.11696
S9 | 1- GROUND | 405 | 200 | 15 | 0 | 10 | 15 | 10 | 15 | 1 | 1.215 | 0.034496 | 0.035759
S10 | 1- GROUND | 385 | 200 | 15 | 0 | 10 | 15 | 10 | 15 | 4 | 4.62 | 0.13141 | 0.13597
S11 | 1- GROUND | 405 | 385 | 15 | 0 | 10 | 15 | 10 | 15 | 1 | 2.3389 | 0.066405 | 0.066528
S12 | 1- GROUND | 620 | 385 | 15 | 0 | 10 | 15 | 10 | 15 | 1 | 3.5805 | 0.1004 | 0.10185
S13 | 1- GROUND | 400 | 385 | 12 | 0 | 10 | 15 | 10 | 15 | 1 | 1.848 | 0.065614 | 0.065707
S14 | 1- GROUND | 385 | 200 | 12 | 0 | 10 | 15 | 10 | 15 | 1 | 0.924 | 0.032853 | 0.033993
S15 | 1- GROUND | 405 | 175 | 12 | 0 | 10 | 15 | 10 | 15 | 1 | 0.8505 | 0.030184 | 0.031601
S16 | 1- GROUND | 135 | 90 | 12 | 0 | 10 | 15 | 10 | 15 | 1 | 0.1458 | 0.005544 | 0.0058212
S17 | 1- GROUND | 405 | 60 | 12 | 0 | 10 | 15 | 10 | 15 | 1 | 0.2916 | 0.010349 | 0.012474
S18 | 1- GROUND | 350 | 120 | 12 | 0 | 10 | 15 | 10 | 15 | 1 | 0.504 | 0.017987 | 0.019404
S19 | 1- GROUND | 615 | 390 | 18 | 0 | 10 | 15 | 10 | 15 | 1 | 4.3173 | 0.1009 | 0.10229
S20 | 1- GROUND | 1060 | 295 | 18 | 0 | 10 | 15 | 10 | 15 | 1 | 5.6286 | 0.13023 | 0.13495
S21 | 1- GROUND |  |  | 12 | 0 | 10 | 15 | 10 | 15 | 1 | 0 | 0 | 0
S22 | 1- GROUND |  |  | 12 | 0 | 10 | 15 | 10 | 15 | 1 | 0 | 0 | 0
S23 | 1- GROUND |  |  | 12 | 0 | 10 | 15 | 10 | 15 | 1 | 0 | 0 | 0
S24 | 1- GROUND |  |  | 12 | 0 | 10 | 15 | 10 | 15 | 1 | 0 | 0 | 0
S25 | 1- GROUND |  |  | 12 | 0 | 10 | 15 | 10 | 15 | 1 | 0 | 0 | 0
S26 | 1- GROUND |  |  | 12 | 0 | 10 | 15 | 10 | 15 | 1 | 0 | 0 | 0
S27 | 1- GROUND |  |  | 12 | 0 | 10 | 15 | 10 | 15 | 1 | 0 | 0 | 0
S28 | 1- GROUND |  |  | 12 | 0 | 10 | 15 | 10 | 15 | 1 | 0 | 0 | 0
S29 | 1- GROUND |  |  | 12 | 0 | 10 | 15 | 10 | 15 | 1 | 0 | 0 | 0
S30 | 1- GROUND |  |  | 12 | 0 | 10 | 15 | 10 | 15 | 1 | 0 | 0 | 0
S31 | 1- GROUND |  |  | 12 | 0 | 10 | 15 | 10 | 15 | 1 | 0 | 0 | 0
S32 | 1- GROUND |  |  | 12 | 0 | 10 | 15 | 10 | 15 | 1 | 0 | 0 | 0
S33 | 1- GROUND |  |  | 12 | 0 | 10 | 15 | 10 | 15 | 1 | 0 | 0 | 0
S34 | 1- GROUND |  |  | 12 | 0 | 10 | 15 | 10 | 15 | 1 | 0 | 0 | 0
S35 | 1- GROUND |  |  | 12 | 0 | 10 | 15 | 10 | 15 | 1 | 0 | 0 | 0
S36 | 1- GROUND |  |  | 60 | 0 | 10 | 15 | 10 | 15 | 4 | 0 | 0 | 0
S37 | 1- GROUND |  |  | 12 | 0 | 10 | 15 | 10 | 15 | 1 | 0 | 0 | 0
S38 | 1- GROUND |  |  | 12 | 0 | 10 | 15 | 10 | 15 | 1 | 0 | 0 | 0
S39 | 1- GROUND |  |  | 12 | 0 | 10 | 15 | 10 | 15 | 1 | 0 | 0 | 0
S40 | 1- GROUND |  |  | 12 | 0 | 10 | 15 | 10 | 15 | 1 | 0 | 0 | 0
S41 | 1- GROUND |  |  | 12 | 0 | 10 | 15 | 10 | 15 | 1 | 0 | 0 | 0
S42 | 1- GROUND |  |  | 12 | 0 | 10 | 15 | 10 | 15 | 1 | 0 | 0 | 0
S43 | 1- GROUND |  |  | 12 | 0 | 10 | 15 | 10 | 15 | 1 | 0 | 0 | 0
S44 | 1- GROUND |  |  | 12 | 0 | 10 | 15 | 10 | 15 | 1 | 0 | 0 | 0
S45 | 1- GROUND |  |  | 12 | 0 | 10 | 15 | 10 | 15 | 1 | 0 | 0 | 0
S46 | 1- GROUND |  |  | 12 | 0 | 10 | 15 | 10 | 15 | 1 | 0 | 0 | 0
S47 | 1- GROUND |  |  | 12 | 0 | 10 | 15 | 10 | 15 | 1 | 0 | 0 | 0
S48 | 1- GROUND |  |  | 12 | 0 | 10 | 15 | 10 | 15 | 1 | 0 | 0 | 0
S49 | 1- GROUND |  |  | 12 | 0 | 10 | 15 | 10 | 15 | 1 | 0 | 0 | 0
S50 | 1- GROUND |  |  | 12 | 0 | 10 | 15 | 10 | 15 | 1 | 0 | 0 | 0
S1 | 2- FIRST | 390 | 390 | 12 | 0 | 10 | 15 | 10 | 15 | 4 | 7.3008 | 0.25946 | 0.25946
S2 | 2- FIRST | 330 | 245 | 12 | 0 | 10 | 15 | 10 | 15 | 4 | 3.8808 | 0.13885 | 0.14094
S3 | 2- FIRST | 390 | 395 | 12 | 0 | 10 | 15 | 10 | 15 | 4 | 7.3944 | 0.26279 | 0.26266
S4 | 2- FIRST | 260 | 120 | 12 | 0 | 10 | 15 | 10 | 15 | 4 | 1.4976 | 0.054208 | 0.057658
S5 | 2- FIRST | 235 | 170 | 12 | 0 | 10 | 15 | 10 | 15 | 4 | 1.9176 | 0.069813 | 0.071415
S6 | 2- FIRST | 450 | 145 | 12 | 0 | 10 | 15 | 10 | 15 | 4 | 3.132 | 0.11076 | 0.11827
S7 | 2- FIRST | 365 | 240 | 12 | 0 | 10 | 15 | 10 | 51 | 4 | 4.2048 | 0.14981 | 0.051316
S8 | 2- FIRST | 640 | 430 | 15 | 0 | 10 | 12.5 | 10 | 12.5 | 4 | 16.512 | 0.55307 | 0.55824
S9 | 2- FIRST | 405 | 200 | 15 | 0 | 10 | 12.5 | 10 | 15 | 2 | 2.43 | 0.082298 | 0.071518
S10 | 2- FIRST | 385 | 200 | 15 | 0 | 10 | 12.5 | 10 | 15 | 3 | 3.465 | 0.11753 | 0.10198
S11 | 2- FIRST | 405 | 385 | 15 | 0 | 10 | 12.5 | 10 | 12.5 | 1 | 2.3389 | 0.079211 | 0.079335
S12 | 2- FIRST | 620 | 385 | 15 | 0 | 10 | 10 | 10 | 12.5 | 1 | 3.5805 | 0.14941 | 0.12145
S13 | 2- FIRST | 400 | 385 | 12 | 0 | 10 | 15 | 10 | 15 | 2 | 3.696 | 0.13123 | 0.13141
S14 | 2- FIRST | 385 | 200 | 12 | 0 | 10 | 15 | 10 | 15 | 1 | 0.924 | 0.032853 | 0.033993
S15 | 2- FIRST | 405 | 175 | 12 | 0 | 10 | 15 | 10 | 15 | 1 | 0.8505 | 0.030184 | 0.031601
S16 | 2- FIRST | 135 | 90 | 12 | 0 | 10 | 15 | 10 | 15 | 1 | 0.1458 | 0.005544 | 0.0058212
S17 | 2- FIRST | 405 | 60 | 12 | 0 | 10 | 15 | 10 | 15 | 1 | 0.2916 | 0.010349 | 0.012474
S18 | 2- FIRST | 350 | 120 | 12 | 0 | 10 | 15 | 10 | 15 | 1 | 0.504 | 0.017987 | 0.019404
S19 | 2- FIRST | 615 | 390 | 18 | 0 | 10 | 10 | 10 | 15 | 1 | 4.3173 | 0.15015 | 0.10229
S20 | 2- FIRST | 1060 | 295 | 18 | 0 | 10 | 10 | 10 | 15 | 1 | 5.6286 | 0.19444 | 0.13495
S1 | 3- SECOND | 390 | 390 | 12 | 0 | 10 | 15 | 10 | 15 | 4 | 7.3008 | 0.25946 | 0.25946
S2 | 3- SECOND | 330 | 245 | 12 | 0 | 10 | 15 | 10 | 15 | 4 | 3.8808 | 0.13885 | 0.14094
S3 | 3- SECOND | 390 | 395 | 12 | 0 | 10 | 15 | 10 | 15 | 4 | 7.3944 | 0.26279 | 0.26266
S4 | 3- SECOND | 260 | 120 | 12 | 0 | 10 | 15 | 10 | 15 | 4 | 1.4976 | 0.054208 | 0.057658
S5 | 3- SECOND | 235 | 170 | 12 | 0 | 10 | 15 | 10 | 15 | 4 | 1.9176 | 0.069813 | 0.071415
S6 | 3- SECOND | 450 | 145 | 12 | 0 | 10 | 15 | 10 | 15 | 4 | 3.132 | 0.11076 | 0.11827
S7 | 3- SECOND | 365 | 240 | 12 | 0 | 10 | 15 | 10 | 51 | 4 | 4.2048 | 0.14981 | 0.051316
S8 | 3- SECOND | 640 | 430 | 15 | 0 | 10 | 12.5 | 10 | 12.5 | 4 | 16.512 | 0.55307 | 0.55824
S9 | 3- SECOND | 405 | 200 | 15 | 0 | 10 | 12.5 | 10 | 15 | 2 | 2.43 | 0.082298 | 0.071518
S10 | 3- SECOND | 385 | 200 | 15 | 0 | 10 | 12.5 | 10 | 15 | 3 | 3.465 | 0.11753 | 0.10198
S11 | 3- SECOND | 405 | 385 | 15 | 0 | 10 | 12.5 | 10 | 12.5 | 1 | 2.3389 | 0.079211 | 0.079335
S12 | 3- SECOND | 620 | 385 | 15 | 0 | 10 | 10 | 10 | 12.5 | 1 | 3.5805 | 0.14941 | 0.12145
S13 | 3- SECOND | 400 | 385 | 12 | 0 | 10 | 15 | 10 | 15 | 2 | 3.696 | 0.13123 | 0.13141
S14 | 3- SECOND | 385 | 200 | 12 | 0 | 10 | 15 | 10 | 15 | 1 | 0.924 | 0.032853 | 0.033993
S15 | 3- SECOND | 405 | 175 | 12 | 0 | 10 | 15 | 10 | 15 | 1 | 0.8505 | 0.030184 | 0.031601
S16 | 3- SECOND | 135 | 90 | 12 | 0 | 10 | 15 | 10 | 15 | 1 | 0.1458 | 0.005544 | 0.0058212
S17 | 3- SECOND | 405 | 60 | 12 | 0 | 10 | 15 | 10 | 15 | 1 | 0.2916 | 0.010349 | 0.012474
S18 | 3- SECOND | 350 | 120 | 12 | 0 | 10 | 15 | 10 | 15 | 1 | 0.504 | 0.017987 | 0.019404
S1 | 4- THIRD | 390 | 390 | 12 | 0 | 10 | 15 | 10 | 15 | 4 | 7.3008 | 0.25946 | 0.25946
S2 | 4- THIRD | 330 | 245 | 12 | 0 | 10 | 15 | 10 | 15 | 4 | 3.8808 | 0.13885 | 0.14094
S3 | 4- THIRD | 390 | 395 | 12 | 0 | 10 | 15 | 10 | 15 | 4 | 7.3944 | 0.26279 | 0.26266
S4 | 4- THIRD | 260 | 120 | 12 | 0 | 10 | 15 | 10 | 15 | 4 | 1.4976 | 0.054208 | 0.057658
S5 | 4- THIRD | 235 | 170 | 12 | 0 | 10 | 15 | 10 | 15 | 4 | 1.9176 | 0.069813 | 0.071415
S6 | 4- THIRD | 450 | 145 | 12 | 0 | 10 | 15 | 10 | 15 | 4 | 3.132 | 0.11076 | 0.11827
S7 | 4- THIRD | 365 | 240 | 12 | 0 | 10 | 15 | 10 | 51 | 4 | 4.2048 | 0.14981 | 0.051316
S8 | 4- THIRD | 640 | 430 | 15 | 0 | 10 | 12.5 | 10 | 12.5 | 4 | 16.512 | 0.55307 | 0.55824
S9 | 4- THIRD | 405 | 200 | 15 | 0 | 10 | 12.5 | 10 | 15 | 2 | 2.43 | 0.082298 | 0.071518
S10 | 4- THIRD | 385 | 200 | 15 | 0 | 10 | 12.5 | 10 | 15 | 3 | 3.465 | 0.11753 | 0.10198
S11 | 4- THIRD | 405 | 385 | 15 | 0 | 10 | 12.5 | 10 | 12.5 | 1 | 2.3389 | 0.079211 | 0.079335
S12 | 4- THIRD | 620 | 385 | 15 | 0 | 10 | 10 | 10 | 12.5 | 1 | 3.5805 | 0.14941 | 0.12145
S13 | 4- THIRD | 400 | 385 | 12 | 0 | 10 | 15 | 10 | 15 | 2 | 3.696 | 0.13123 | 0.13141
S14 | 4- THIRD | 385 | 200 | 12 | 0 | 10 | 15 | 10 | 15 | 1 | 0.924 | 0.032853 | 0.033993
S15 | 4- THIRD | 405 | 175 | 12 | 0 | 10 | 15 | 10 | 15 | 1 | 0.8505 | 0.030184 | 0.031601
S16 | 4- THIRD | 135 | 90 | 12 | 0 | 10 | 15 | 10 | 15 | 1 | 0.1458 | 0.005544 | 0.0058212
S17 | 4- THIRD | 405 | 60 | 12 | 0 | 10 | 15 | 10 | 15 | 1 | 0.2916 | 0.010349 | 0.012474
S18 | 4- THIRD | 350 | 120 | 12 | 0 | 10 | 15 | 10 | 15 | 1 | 0.504 | 0.017987 | 0.019404
S1 | 5- FOURTH | 390 | 390 | 12 | 0 | 10 | 15 | 10 | 15 | 4 | 7.3008 | 0.25946 | 0.25946
S2 | 5- FOURTH | 330 | 245 | 12 | 0 | 10 | 15 | 10 | 15 | 4 | 3.8808 | 0.13885 | 0.14094
S3 | 5- FOURTH | 390 | 395 | 12 | 0 | 10 | 15 | 10 | 15 | 4 | 7.3944 | 0.26279 | 0.26266
S4 | 5- FOURTH | 260 | 120 | 12 | 0 | 10 | 15 | 10 | 15 | 4 | 1.4976 | 0.054208 | 0.057658
S5 | 5- FOURTH | 235 | 170 | 12 | 0 | 10 | 15 | 10 | 15 | 4 | 1.9176 | 0.069813 | 0.071415
S6 | 5- FOURTH | 450 | 145 | 12 | 0 | 10 | 15 | 10 | 15 | 4 | 3.132 | 0.11076 | 0.11827
S7 | 5- FOURTH | 365 | 240 | 12 | 0 | 10 | 15 | 10 | 51 | 4 | 4.2048 | 0.14981 | 0.051316
S8 | 5- FOURTH | 640 | 430 | 15 | 0 | 10 | 12.5 | 10 | 12.5 | 4 | 16.512 | 0.55307 | 0.55824
S9 | 5- FOURTH | 405 | 200 | 15 | 0 | 10 | 12.5 | 10 | 15 | 2 | 2.43 | 0.082298 | 0.071518
S10 | 5- FOURTH | 385 | 200 | 15 | 0 | 10 | 12.5 | 10 | 15 | 3 | 3.465 | 0.11753 | 0.10198
S11 | 5- FOURTH | 405 | 385 | 15 | 0 | 10 | 12.5 | 10 | 12.5 | 1 | 2.3389 | 0.079211 | 0.079335
S12 | 5- FOURTH | 620 | 385 | 15 | 0 | 10 | 10 | 10 | 12.5 | 1 | 3.5805 | 0.14941 | 0.12145
S13 | 5- FOURTH | 400 | 385 | 12 | 0 | 10 | 15 | 10 | 15 | 2 | 3.696 | 0.13123 | 0.13141
S14 | 5- FOURTH | 385 | 200 | 12 | 0 | 10 | 15 | 10 | 15 | 1 | 0.924 | 0.032853 | 0.033993
S15 | 5- FOURTH | 405 | 175 | 12 | 0 | 10 | 15 | 10 | 15 | 1 | 0.8505 | 0.030184 | 0.031601
S16 | 5- FOURTH | 135 | 90 | 12 | 0 | 10 | 15 | 10 | 15 | 1 | 0.1458 | 0.005544 | 0.0058212
S17 | 5- FOURTH | 405 | 60 | 12 | 0 | 10 | 15 | 10 | 15 | 1 | 0.2916 | 0.010349 | 0.012474
S18 | 5- FOURTH | 350 | 120 | 12 | 0 | 10 | 15 | 10 | 15 | 1 | 0.504 | 0.017987 | 0.019404
S1 | 6- FIFTH | 390 | 390 | 12 | 0 | 10 | 15 | 10 | 15 | 4 | 7.3008 | 0.25946 | 0.25946
S2 | 6- FIFTH | 330 | 245 | 12 | 0 | 10 | 15 | 10 | 15 | 4 | 3.8808 | 0.13885 | 0.14094
S3 | 6- FIFTH | 390 | 395 | 12 | 0 | 10 | 15 | 10 | 15 | 4 | 7.3944 | 0.26279 | 0.26266
S4 | 6- FIFTH | 260 | 120 | 12 | 0 | 10 | 15 | 10 | 15 | 4 | 1.4976 | 0.054208 | 0.057658
S5 | 6- FIFTH | 235 | 170 | 12 | 0 | 10 | 15 | 10 | 15 | 4 | 1.9176 | 0.069813 | 0.071415
S6 | 6- FIFTH | 450 | 145 | 12 | 0 | 10 | 15 | 10 | 15 | 4 | 3.132 | 0.11076 | 0.11827
S7 | 6- FIFTH | 365 | 240 | 12 | 0 | 10 | 15 | 10 | 51 | 4 | 4.2048 | 0.14981 | 0.051316
S8 | 6- FIFTH | 640 | 430 | 15 | 0 | 10 | 12.5 | 10 | 12.5 | 4 | 16.512 | 0.55307 | 0.55824
S9 | 6- FIFTH | 405 | 200 | 15 | 0 | 10 | 12.5 | 10 | 15 | 2 | 2.43 | 0.082298 | 0.071518
S10 | 6- FIFTH | 385 | 200 | 15 | 0 | 10 | 12.5 | 10 | 15 | 3 | 3.465 | 0.11753 | 0.10198
S11 | 6- FIFTH | 405 | 385 | 15 | 0 | 10 | 12.5 | 10 | 12.5 | 1 | 2.3389 | 0.079211 | 0.079335
S12 | 6- FIFTH | 620 | 385 | 15 | 0 | 10 | 10 | 10 | 12.5 | 1 | 3.5805 | 0.14941 | 0.12145
S13 | 6- FIFTH | 400 | 385 | 12 | 0 | 10 | 15 | 10 | 15 | 2 | 3.696 | 0.13123 | 0.13141
S14 | 6- FIFTH | 385 | 200 | 12 | 0 | 10 | 15 | 10 | 15 | 1 | 0.924 | 0.032853 | 0.033993
S15 | 6- FIFTH | 405 | 175 | 12 | 0 | 10 | 15 | 10 | 15 | 1 | 0.8505 | 0.030184 | 0.031601
S16 | 6- FIFTH | 135 | 90 | 12 | 0 | 10 | 15 | 10 | 15 | 1 | 0.1458 | 0.005544 | 0.0058212
S17 | 6- FIFTH | 405 | 60 | 12 | 0 | 10 | 15 | 10 | 15 | 1 | 0.2916 | 0.010349 | 0.012474
S18 | 6- FIFTH | 350 | 120 | 12 | 0 | 10 | 15 | 10 | 15 | 1 | 0.504 | 0.017987 | 0.019404
S1 | 7- SIXTH | 390 | 390 | 12 | 0 | 10 | 15 | 10 | 15 | 4 | 7.3008 | 0.25946 | 0.25946
S2 | 7- SIXTH | 330 | 245 | 12 | 0 | 10 | 15 | 10 | 15 | 4 | 3.8808 | 0.13885 | 0.14094
S3 | 7- SIXTH | 390 | 395 | 12 | 0 | 10 | 15 | 10 | 15 | 4 | 7.3944 | 0.26279 | 0.26266
S4 | 7- SIXTH | 260 | 120 | 12 | 0 | 10 | 15 | 10 | 15 | 4 | 1.4976 | 0.054208 | 0.057658
S5 | 7- SIXTH | 235 | 170 | 12 | 0 | 10 | 15 | 10 | 15 | 4 | 1.9176 | 0.069813 | 0.071415
S6 | 7- SIXTH | 450 | 145 | 12 | 0 | 10 | 15 | 10 | 15 | 4 | 3.132 | 0.11076 | 0.11827
S7 | 7- SIXTH | 365 | 240 | 12 | 0 | 10 | 15 | 10 | 51 | 4 | 4.2048 | 0.14981 | 0.051316
S8 | 7- SIXTH | 640 | 430 | 15 | 0 | 10 | 12.5 | 10 | 12.5 | 4 | 16.512 | 0.55307 | 0.55824
S9 | 7- SIXTH | 405 | 200 | 15 | 0 | 10 | 12.5 | 10 | 15 | 2 | 2.43 | 0.082298 | 0.071518
S10 | 7- SIXTH | 385 | 200 | 15 | 0 | 10 | 12.5 | 10 | 15 | 3 | 3.465 | 0.11753 | 0.10198
S11 | 7- SIXTH | 405 | 385 | 15 | 0 | 10 | 12.5 | 10 | 12.5 | 1 | 2.3389 | 0.079211 | 0.079335
S12 | 7- SIXTH | 620 | 385 | 15 | 0 | 10 | 10 | 10 | 12.5 | 1 | 3.5805 | 0.14941 | 0.12145
S13 | 7- SIXTH | 400 | 385 | 12 | 0 | 10 | 15 | 10 | 15 | 2 | 3.696 | 0.13123 | 0.13141
S14 | 7- SIXTH | 385 | 200 | 12 | 0 | 10 | 15 | 10 | 15 | 1 | 0.924 | 0.032853 | 0.033993
S15 | 7- SIXTH | 405 | 175 | 12 | 0 | 10 | 15 | 10 | 15 | 1 | 0.8505 | 0.030184 | 0.031601
S16 | 7- SIXTH | 135 | 90 | 12 | 0 | 10 | 15 | 10 | 15 | 1 | 0.1458 | 0.005544 | 0.0058212
S17 | 7- SIXTH | 405 | 60 | 12 | 0 | 10 | 15 | 10 | 15 | 1 | 0.2916 | 0.010349 | 0.012474
S18 | 7- SIXTH | 350 | 120 | 12 | 0 | 10 | 15 | 10 | 15 | 1 | 0.504 | 0.017987 | 0.019404
S1 | 8- SEVENTH | 390 | 390 | 12 | 0 | 10 | 15 | 10 | 15 | 4 | 7.3008 | 0.25946 | 0.25946
S2 | 8- SEVENTH | 330 | 245 | 12 | 0 | 10 | 15 | 10 | 15 | 4 | 3.8808 | 0.13885 | 0.14094
S3 | 8- SEVENTH | 390 | 395 | 12 | 0 | 10 | 15 | 10 | 15 | 4 | 7.3944 | 0.26279 | 0.26266
S4 | 8- SEVENTH | 260 | 120 | 12 | 0 | 10 | 15 | 10 | 15 | 4 | 1.4976 | 0.054208 | 0.057658
S5 | 8- SEVENTH | 235 | 170 | 12 | 0 | 10 | 15 | 10 | 15 | 4 | 1.9176 | 0.069813 | 0.071415
S6 | 8- SEVENTH | 450 | 145 | 12 | 0 | 10 | 15 | 10 | 15 | 4 | 3.132 | 0.11076 | 0.11827
S7 | 8- SEVENTH | 365 | 240 | 12 | 0 | 10 | 15 | 10 | 51 | 4 | 4.2048 | 0.14981 | 0.051316
S8 | 8- SEVENTH | 640 | 430 | 15 | 0 | 10 | 12.5 | 10 | 12.5 | 4 | 16.512 | 0.55307 | 0.55824
S9 | 8- SEVENTH | 405 | 200 | 15 | 0 | 10 | 12.5 | 10 | 15 | 2 | 2.43 | 0.082298 | 0.071518
S10 | 8- SEVENTH | 385 | 200 | 15 | 0 | 10 | 12.5 | 10 | 15 | 3 | 3.465 | 0.11753 | 0.10198
S11 | 8- SEVENTH | 405 | 385 | 15 | 0 | 10 | 12.5 | 10 | 12.5 | 1 | 2.3389 | 0.079211 | 0.079335
S12 | 8- SEVENTH | 620 | 385 | 15 | 0 | 10 | 10 | 10 | 12.5 | 1 | 3.5805 | 0.14941 | 0.12145
S13 | 8- SEVENTH | 400 | 385 | 12 | 0 | 10 | 15 | 10 | 15 | 2 | 3.696 | 0.13123 | 0.13141
S14 | 8- SEVENTH | 385 | 200 | 12 | 0 | 10 | 15 | 10 | 15 | 1 | 0.924 | 0.032853 | 0.033993
S15 | 8- SEVENTH | 405 | 175 | 12 | 0 | 10 | 15 | 10 | 15 | 1 | 0.8505 | 0.030184 | 0.031601
S16 | 8- SEVENTH | 135 | 90 | 12 | 0 | 10 | 15 | 10 | 15 | 1 | 0.1458 | 0.005544 | 0.0058212
S17 | 8- SEVENTH | 405 | 60 | 12 | 0 | 10 | 15 | 10 | 15 | 1 | 0.2916 | 0.010349 | 0.012474
S18 | 8- SEVENTH | 350 | 120 | 12 | 0 | 10 | 15 | 10 | 15 | 1 | 0.504 | 0.017987 | 0.019404
S1 | 9- EIGTH | 390 | 390 | 12 | 0 | 10 | 15 | 10 | 15 | 4 | 7.3008 | 0.25946 | 0.25946
S2 | 9- EIGTH | 330 | 245 | 12 | 0 | 10 | 15 | 10 | 15 | 4 | 3.8808 | 0.13885 | 0.14094
S3 | 9- EIGTH | 390 | 395 | 12 | 0 | 10 | 15 | 10 | 15 | 4 | 7.3944 | 0.26279 | 0.26266
S4 | 9- EIGTH | 260 | 120 | 12 | 0 | 10 | 15 | 10 | 15 | 4 | 1.4976 | 0.054208 | 0.057658
S5 | 9- EIGTH | 235 | 170 | 12 | 0 | 10 | 15 | 10 | 15 | 4 | 1.9176 | 0.069813 | 0.071415
S6 | 9- EIGTH | 450 | 145 | 12 | 0 | 10 | 15 | 10 | 15 | 4 | 3.132 | 0.11076 | 0.11827
S7 | 9- EIGTH | 365 | 240 | 12 | 0 | 10 | 15 | 10 | 51 | 4 | 4.2048 | 0.14981 | 0.051316
S8 | 9- EIGTH | 640 | 430 | 15 | 0 | 10 | 12.5 | 10 | 12.5 | 4 | 16.512 | 0.55307 | 0.55824
S9 | 9- EIGTH | 405 | 200 | 15 | 0 | 10 | 12.5 | 10 | 15 | 2 | 2.43 | 0.082298 | 0.071518
S10 | 9- EIGTH | 385 | 200 | 15 | 0 | 10 | 12.5 | 10 | 15 | 3 | 3.465 | 0.11753 | 0.10198
S11 | 9- EIGTH | 405 | 385 | 15 | 0 | 10 | 12.5 | 10 | 12.5 | 1 | 2.3389 | 0.079211 | 0.079335
S12 | 9- EIGTH | 620 | 385 | 15 | 0 | 10 | 10 | 10 | 12.5 | 1 | 3.5805 | 0.14941 | 0.12145
S13 | 9- EIGTH | 400 | 385 | 12 | 0 | 10 | 15 | 10 | 15 | 2 | 3.696 | 0.13123 | 0.13141
S14 | 9- EIGTH | 385 | 200 | 12 | 0 | 10 | 15 | 10 | 15 | 1 | 0.924 | 0.032853 | 0.033993
S15 | 9- EIGTH | 405 | 175 | 12 | 0 | 10 | 15 | 10 | 15 | 1 | 0.8505 | 0.030184 | 0.031601
S16 | 9- EIGTH | 135 | 90 | 12 | 0 | 10 | 15 | 10 | 15 | 1 | 0.1458 | 0.005544 | 0.0058212
S17 | 9- EIGTH | 405 | 60 | 12 | 0 | 10 | 15 | 10 | 15 | 1 | 0.2916 | 0.010349 | 0.012474
S18 | 9- EIGTH | 350 | 120 | 12 | 0 | 10 | 15 | 10 | 15 | 1 | 0.504 | 0.017987 | 0.019404
S1 | 10- NINTH | 390 | 390 | 12 | 0 | 10 | 15 | 10 | 15 | 4 | 7.3008 | 0.25946 | 0.25946
S2 | 10- NINTH | 330 | 245 | 12 | 0 | 10 | 15 | 10 | 15 | 4 | 3.8808 | 0.13885 | 0.14094
S3 | 10- NINTH | 390 | 395 | 12 | 0 | 10 | 15 | 10 | 15 | 4 | 7.3944 | 0.26279 | 0.26266
S4 | 10- NINTH | 260 | 120 | 12 | 0 | 10 | 15 | 10 | 15 | 4 | 1.4976 | 0.054208 | 0.057658
S5 | 10- NINTH | 235 | 170 | 12 | 0 | 10 | 15 | 10 | 15 | 4 | 1.9176 | 0.069813 | 0.071415
S6 | 10- NINTH | 450 | 145 | 12 | 0 | 10 | 15 | 10 | 15 | 4 | 3.132 | 0.11076 | 0.11827
S7 | 10- NINTH | 365 | 240 | 12 | 0 | 10 | 15 | 10 | 51 | 4 | 4.2048 | 0.14981 | 0.051316
S8 | 10- NINTH | 640 | 430 | 15 | 0 | 10 | 12.5 | 10 | 12.5 | 4 | 16.512 | 0.55307 | 0.55824
S9 | 10- NINTH | 405 | 200 | 15 | 0 | 10 | 12.5 | 10 | 15 | 2 | 2.43 | 0.082298 | 0.071518
S10 | 10- NINTH | 385 | 200 | 15 | 0 | 10 | 12.5 | 10 | 15 | 3 | 3.465 | 0.11753 | 0.10198
S11 | 10- NINTH | 405 | 385 | 15 | 0 | 10 | 12.5 | 10 | 12.5 | 1 | 2.3389 | 0.079211 | 0.079335
S12 | 10- NINTH | 620 | 385 | 15 | 0 | 10 | 10 | 10 | 12.5 | 1 | 3.5805 | 0.14941 | 0.12145
S13 | 10- NINTH | 400 | 385 | 12 | 0 | 10 | 15 | 10 | 15 | 2 | 3.696 | 0.13123 | 0.13141
S14 | 10- NINTH | 385 | 200 | 12 | 0 | 10 | 15 | 10 | 15 | 1 | 0.924 | 0.032853 | 0.033993
S15 | 10- NINTH | 405 | 175 | 12 | 0 | 10 | 15 | 10 | 15 | 1 | 0.8505 | 0.030184 | 0.031601
S16 | 10- NINTH | 135 | 90 | 12 | 0 | 10 | 15 | 10 | 15 | 1 | 0.1458 | 0.005544 | 0.0058212
S17 | 10- NINTH | 405 | 60 | 12 | 0 | 10 | 15 | 10 | 15 | 1 | 0.2916 | 0.010349 | 0.012474
S18 | 10- NINTH | 350 | 120 | 12 | 0 | 10 | 15 | 10 | 15 | 1 | 0.504 | 0.017987 | 0.019404
S1 | 11- TENTH | 390 | 390 | 12 | 0 | 10 | 15 | 10 | 15 | 4 | 7.3008 | 0.25946 | 0.25946
S2 | 11- TENTH | 330 | 245 | 12 | 0 | 10 | 15 | 10 | 15 | 4 | 3.8808 | 0.13885 | 0.14094
S3 | 11- TENTH | 390 | 395 | 12 | 0 | 10 | 15 | 10 | 15 | 4 | 7.3944 | 0.26279 | 0.26266
S4 | 11- TENTH | 260 | 120 | 12 | 0 | 10 | 15 | 10 | 15 | 4 | 1.4976 | 0.054208 | 0.057658
S5 | 11- TENTH | 235 | 170 | 12 | 0 | 10 | 15 | 10 | 15 | 4 | 1.9176 | 0.069813 | 0.071415
S6 | 11- TENTH | 450 | 145 | 12 | 0 | 10 | 15 | 10 | 15 | 4 | 3.132 | 0.11076 | 0.11827
S7 | 11- TENTH | 365 | 240 | 12 | 0 | 10 | 15 | 10 | 51 | 4 | 4.2048 | 0.14981 | 0.051316
S8 | 11- TENTH | 640 | 430 | 15 | 0 | 10 | 12.5 | 10 | 12.5 | 4 | 16.512 | 0.55307 | 0.55824
S9 | 11- TENTH | 405 | 200 | 15 | 0 | 10 | 12.5 | 10 | 15 | 2 | 2.43 | 0.082298 | 0.071518
S10 | 11- TENTH | 385 | 200 | 15 | 0 | 10 | 12.5 | 10 | 15 | 3 | 3.465 | 0.11753 | 0.10198
S11 | 11- TENTH | 405 | 385 | 15 | 0 | 10 | 12.5 | 10 | 12.5 | 1 | 2.3389 | 0.079211 | 0.079335
S12 | 11- TENTH | 620 | 385 | 15 | 0 | 10 | 10 | 10 | 12.5 | 1 | 3.5805 | 0.14941 | 0.12145
S13 | 11- TENTH | 400 | 385 | 12 | 0 | 10 | 15 | 10 | 15 | 2 | 3.696 | 0.13123 | 0.13141
S14 | 11- TENTH | 385 | 200 | 12 | 0 | 10 | 15 | 10 | 15 | 1 | 0.924 | 0.032853 | 0.033993
S15 | 11- TENTH | 405 | 175 | 12 | 0 | 10 | 15 | 10 | 15 | 1 | 0.8505 | 0.030184 | 0.031601
S16 | 11- TENTH | 135 | 90 | 12 | 0 | 10 | 15 | 10 | 15 | 1 | 0.1458 | 0.005544 | 0.0058212
S17 | 11- TENTH | 405 | 60 | 12 | 0 | 10 | 15 | 10 | 15 | 1 | 0.2916 | 0.010349 | 0.012474
S18 | 11- TENTH | 350 | 120 | 12 | 0 | 10 | 15 | 10 | 15 | 1 | 0.504 | 0.017987 | 0.019404
S1 | 12- ROOF | 390 | 390 | 12 | 0 | 10 | 15 | 10 | 15 | 4 | 7.3008 | 0.25946 | 0.25946
S2 | 12- ROOF | 330 | 245 | 12 | 0 | 10 | 15 | 10 | 15 | 4 | 3.8808 | 0.13885 | 0.14094
S3 | 12- ROOF | 390 | 395 | 12 | 0 | 10 | 15 | 10 | 15 | 4 | 7.3944 | 0.26279 | 0.26266
S4 | 12- ROOF | 260 | 120 | 12 | 0 | 10 | 15 | 10 | 15 | 4 | 1.4976 | 0.054208 | 0.057658
S5 | 12- ROOF | 235 | 170 | 12 | 0 | 10 | 15 | 10 | 15 | 4 | 1.9176 | 0.069813 | 0.071415
S6 | 12- ROOF | 450 | 145 | 12 | 0 | 10 | 15 | 10 | 15 | 4 | 3.132 | 0.11076 | 0.11827
S7 | 12- ROOF | 365 | 240 | 12 | 0 | 10 | 15 | 10 | 51 | 4 | 4.2048 | 0.14981 | 0.051316
S8 | 12- ROOF | 640 | 430 | 15 | 0 | 10 | 12.5 | 10 | 12.5 | 4 | 16.512 | 0.55307 | 0.55824
S9 | 12- ROOF | 405 | 200 | 15 | 0 | 10 | 12.5 | 10 | 15 | 2 | 2.43 | 0.082298 | 0.071518
S10 | 12- ROOF | 385 | 200 | 15 | 0 | 10 | 12.5 | 10 | 15 | 3 | 3.465 | 0.11753 | 0.10198
S11 | 12- ROOF | 405 | 385 | 15 | 0 | 10 | 12.5 | 10 | 12.5 | 1 | 2.3389 | 0.079211 | 0.079335
S12 | 12- ROOF | 620 | 385 | 15 | 0 | 10 | 10 | 10 | 12.5 | 1 | 3.5805 | 0.14941 | 0.12145
S13 | 12- ROOF | 400 | 385 | 12 | 0 | 10 | 15 | 10 | 15 | 2 | 3.696 | 0.13123 | 0.13141
S14 | 12- ROOF | 385 | 200 | 12 | 0 | 10 | 15 | 10 | 15 | 1 | 0.924 | 0.032853 | 0.033993
S15 | 12- ROOF | 405 | 175 | 12 | 0 | 10 | 15 | 10 | 15 | 1 | 0.8505 | 0.030184 | 0.031601
S16 | 12- ROOF | 135 | 90 | 12 | 0 | 10 | 15 | 10 | 15 | 1 | 0.1458 | 0.005544 | 0.0058212
S17 | 12- ROOF | 405 | 60 | 12 | 0 | 10 | 15 | 10 | 15 | 1 | 0.2916 | 0.010349 | 0.012474
S18 | 12- ROOF | 350 | 120 | 12 | 0 | 10 | 15 | 10 | 15 | 1 | 0.504 | 0.017987 | 0.019404
S1 | 13- Top Roof | 495 | 50 | 12 | 0 | 10 | 15 | 10 | 15 | 4 | 1.188 | 0.041888 | 0.052853
S2 | 13- Top Roof | 540 | 80 | 12 | 0 | 10 | 15 | 10 | 15 | 4 | 2.0736 | 0.072934 | 0.084269
S3 | 13- Top Roof | 485 | 104 | 12 | 0 | 10 | 15 | 10 | 15 | 4 | 2.4211 | 0.085419 | 0.094807
S4 | 13- Top Roof | 260 | 50 | 12 | 0 | 10 | 15 | 10 | 15 | 4 | 0.624 | 0.022587 | 0.027761
S5 | 13- Top Roof | 450 | 50 | 12 | 0 | 10 | 15 | 10 | 15 | 4 | 1.08 | 0.038192 | 0.048048
S6 | 13- Top Roof | 605 | 50 | 12 | 0 | 10 | 15 | 10 | 15 | 4 | 1.452 | 0.050923 | 0.064598
At.S. | 2- FIRST | 280 | 365 | 12 | 0 | 10 | 15 | 10 | 15 | 5 | 6.132 | 0.22109 | 0.21847
At.S. | 3- SECOND | 280 | 365 | 12 | 0 | 10 | 15 | 10 | 15 | 5 | 6.132 | 0.22109 | 0.21847
At.S. | 4- THIRD | 280 | 365 | 12 | 0 | 10 | 15 | 10 | 15 | 5 | 6.132 | 0.22109 | 0.21847
At.S. | 5- FOURTH | 280 | 365 | 12 | 0 | 10 | 15 | 10 | 15 | 5 | 6.132 | 0.22109 | 0.21847
At.S. | 6- FIFTH | 280 | 365 | 12 | 0 | 10 | 15 | 10 | 15 | 5 | 6.132 | 0.22109 | 0.21847
At.S. | 7- SIXTH | 280 | 365 | 12 | 0 | 10 | 15 | 10 | 15 | 5 | 6.132 | 0.22109 | 0.21847
At.S. | 8- SEVENTH | 280 | 365 | 12 | 0 | 10 | 15 | 10 | 15 | 5 | 6.132 | 0.22109 | 0.21847
At.S. | 9- EIGTH | 280 | 365 | 12 | 0 | 10 | 15 | 10 | 15 | 5 | 6.132 | 0.22109 | 0.21847
At.S. | 10- NINTH | 280 | 365 | 12 | 0 | 10 | 15 | 10 | 15 | 5 | 6.132 | 0.22109 | 0.21847
At.S. | 11- TENTH | 280 | 365 | 12 | 0 | 10 | 15 | 10 | 15 | 5 | 6.132 | 0.22109 | 0.21847
Back

## Summary
SUMMARY
Sum of Concrete M³ | LOCATION
NO | 1- BASEMENT | 2- GROUND | 3- FIRST & SECOND | 4- THIRD & FOURTH | 5- FIFTH & SIXTH | 6- SEVENTH & EIGHTH | 7- NINTH & TENTH | 8- ROOF | Grand Total
C1 | 9.6 | 9.6 | 16.128 | 13.824 | 11.0592 | 9.216 | 6.4512 |  | 75.8784
C2 | 9.555 | 12.285 | 17.9712 | 15.2064 | 13.824 | 11.52 | 9.216 |  | 89.5776
C3 | 7.84 | 7.84 | 12.9024 | 11.0592 | 9.216 | 7.3728 | 6.144 |  | 62.3744
C4 | 5.88 | 7.56 | 10.752 | 10.752 | 10.752 | 10.752 | 10.752 |  | 67.2
C5 | 1.6275 | 1.485 | 2.5344 | 2.112 | 1.728 | 1.344 | 1.152 |  | 11.9829
C6 | 10.5 | 12 | 19.2 | 17.28 | 15.36 | 13.44 | 11.52 |  | 99.3
C7 | 2.4 | 2.4 | 3.84 | 3.072 | 2.688 | 2.304 | 2.304 |  | 19.008
C8 | 4.62 | 5.28 | 9.216 | 7.68 | 6.912 | 5.376 | 4.608 |  | 43.692
C10 | 1.68 | [7 empty] | 1.68
C5A | 1.5225 | 1.32 | 2.5344 | 2.112 | 1.728 | 1.344 | 1.152 |  | 11.7129
C9 | 3.78 | [7 empty] | 3.78
P.C. |  | 6.784 | [5 empty] | 4.9152 | 11.6992
Grand Total | 59.005 | 66.554 | 95.0784 | 83.0976 | 73.2672 | 62.6688 | 53.2992 | 4.9152 | 497.8854
Bars mm | (All)
Sum of Bars Ton | LOCATION
NO | 1- BASEMENT | 2- GROUND | 3- FIRST & SECOND | 4- THIRD & FOURTH | 5- FIFTH & SIXTH | 6- SEVENTH & EIGHTH | 7- NINTH & TENTH | 8- ROOF | Grand Total
C1 | 2310 | 2310 | 4174.016 | 4174.016 | 3279.584 | 2683.296 | 1490.72 |  | 20421.632
C10 | 283.8528 | [7 empty] | 283.8528
C2 | 2494.8 | 3049.2 | 5366.592 | 4472.16 | 4024.944 | 3577.728 | 1717.3094 |  | 24702.7334
C3 | 2002 | 2002 | 3875.872 | 3279.584 | 2683.296 | 2087.008 | 1788.864 |  | 17718.624
C4 | 1663.2 | 2032.8 | 3279.584 | 2098.9338 | 1343.3176 | 1343.3176 | 1343.3176 |  | 13104.4706
C5 | 485.1 | 423.5 | 745.36 | 670.824 | 521.752 | 372.68 | 190.8122 |  | 3410.0282
C5A | 450.45 | 385 | 745.36 | 670.824 | 521.752 | 372.68 | 190.8122 |  | 3336.8782
C6 | 3118.5 | 3465 | 5962.88 | 5217.52 | 4472.16 | 2385.152 | 1908.1216 |  | 26529.3336
C7 | 693 | 693 | 1192.576 | 894.432 | 745.36 | 381.6243 | 244.2396 |  | 4844.2319
C8 | 1386 | 1540 | 2683.296 | 2385.152 | 2087.008 | 1490.72 | 763.2486 |  | 12335.4246
C9 | 665.28 | [7 empty] | 665.28
P.C. |  | 2002.1084 | [5 empty] | 732.7187 | 2734.8271
Grand Total | 15552.1828 | 17902.6084 | 28025.536 | 23863.4458 | 19679.1736 | 14694.2059 | 9637.4452 | 732.7187 | 130087.3164
Stirrups mm | (All)
Sum of Stirrups Ton | LOCATION
NO | 1- BASEMENT | 2- GROUND | 3- FIRST & SECOND | 4- THIRD & FOURTH | 5- FIFTH & SIXTH | 6- SEVENTH & EIGHTH | 7- NINTH & TENTH | 8- ROOF | Grand Total
C1 | 315.6384 | 77.616 | 1244.32 | 149.3184 | 119.4547 | 99.5456 | 69.6819 |  | 2075.575
C10 | 164.1024 | [7 empty] | 164.1024
C2 | 88.8888 | 460.3368 | 194.1139 | 164.2502 | 149.3184 | 149.3184 | 119.4547 |  | 1325.6813
C3 | 72.4416 | 72.4416 | 537.5462 | 119.4547 | 99.5456 | 79.6365 | 79.6365 |  | 1060.7027
C4 | 63.8176 | 81.0656 | 139.3638 | 895.9104 | 895.9104 | 895.9104 | 517.6371 |  | 3489.6154
C5 | 66.6666 | 65.142 | 111.9888 | 107.0115 | 161.7616 | 136.8752 | 124.432 |  | 773.8777
C5A | 63.2478 | 80.2032 | 111.9888 | 27.375 | 22.3978 | 136.8752 | 124.432 |  | 566.5198
C6 | 843.304 | 957.264 | 1742.048 | 1269.2064 | 199.0912 | 174.2048 | 1244.32 |  | 6429.4384
C7 | 191.4528 | 191.4528 | 348.4096 | 298.6368 | 154.2957 | 139.3638 | 29.8637 |  | 1353.4752
C8 | 360.1136 | 408.7776 | 736.6374 | 696.8192 | 647.0464 | 428.0461 | 388.2278 |  | 3665.6682
C9 | 41.0256 | [7 empty] | 41.0256
P.C. |  | 739.9392 | [5 empty] | 438.0006 | 1177.9398
Grand Total | 2270.6992 | 3134.2388 | 5166.4166 | 3727.9827 | 2448.8218 | 2239.776 | 2697.6858 | 438.0006 | 22123.6215
Sum of Concrete M³ | LOCATION
NO | 1- GROUND | 10- NINTH | 11- TENTH | 12- ROOF | 13- Top Roof | 2- FIRST | 3- SECOND | 4- THIRD | 5- FOURTH | 6- FIFTH | 7- SIXTH | 8- SEVENTH | 9- EIGTH | Grand Total
At.S. |  | 6.132 | 6.132 |  |  | 6.132 | 6.132 | 6.132 | 6.132 | 6.132 | 6.132 | 6.132 | 6.132 | 61.32
S1 | 1.8252 | 7.3008 | 7.3008 | 7.3008 | 1.188 | 7.3008 | 7.3008 | 7.3008 | 7.3008 | 7.3008 | 7.3008 | 7.3008 | 7.3008 | 83.322
S10 | 4.62 | 3.465 | 3.465 | 3.465 |  | 3.465 | 3.465 | 3.465 | 3.465 | 3.465 | 3.465 | 3.465 | 3.465 | 42.735
S11 | 2.3389 | 2.3389 | 2.3389 | 2.3389 |  | 2.3389 | 2.3389 | 2.3389 | 2.3389 | 2.3389 | 2.3389 | 2.3389 | 2.3389 | 28.0665
S12 | 3.5805 | 3.5805 | 3.5805 | 3.5805 |  | 3.5805 | 3.5805 | 3.5805 | 3.5805 | 3.5805 | 3.5805 | 3.5805 | 3.5805 | 42.966
S13 | 1.848 | 3.696 | 3.696 | 3.696 |  | 3.696 | 3.696 | 3.696 | 3.696 | 3.696 | 3.696 | 3.696 | 3.696 | 42.504
S14 | 0.924 | 0.924 | 0.924 | 0.924 |  | 0.924 | 0.924 | 0.924 | 0.924 | 0.924 | 0.924 | 0.924 | 0.924 | 11.088
S15 | 0.8505 | 0.8505 | 0.8505 | 0.8505 |  | 0.8505 | 0.8505 | 0.8505 | 0.8505 | 0.8505 | 0.8505 | 0.8505 | 0.8505 | 10.206
S16 | 0.1458 | 0.1458 | 0.1458 | 0.1458 |  | 0.1458 | 0.1458 | 0.1458 | 0.1458 | 0.1458 | 0.1458 | 0.1458 | 0.1458 | 1.7496
S17 | 0.2916 | 0.2916 | 0.2916 | 0.2916 |  | 0.2916 | 0.2916 | 0.2916 | 0.2916 | 0.2916 | 0.2916 | 0.2916 | 0.2916 | 3.4992
S18 | 0.504 | 0.504 | 0.504 | 0.504 |  | 0.504 | 0.504 | 0.504 | 0.504 | 0.504 | 0.504 | 0.504 | 0.504 | 6.048
S19 | 4.3173 |  |  |  |  | 4.3173 | [7 empty] | 8.6346
S2 | 1.9404 | 3.8808 | 3.8808 | 3.8808 | 2.0736 | 3.8808 | 3.8808 | 3.8808 | 3.8808 | 3.8808 | 3.8808 | 3.8808 | 3.8808 | 46.7028
S20 | 5.6286 |  |  |  |  | 5.6286 | [7 empty] | 11.2572
S21 | 0 | [12 empty] | 0
S22 | 0 | [12 empty] | 0
S23 | 0 | [12 empty] | 0
S24 | 0 | [12 empty] | 0
S25 | 0 | [12 empty] | 0
S26 | 0 | [12 empty] | 0
S27 | 0 | [12 empty] | 0
S28 | 0 | [12 empty] | 0
S29 | 0 | [12 empty] | 0
S3 | 1.8486 | 7.3944 | 7.3944 | 7.3944 | 2.4211 | 7.3944 | 7.3944 | 7.3944 | 7.3944 | 7.3944 | 7.3944 | 7.3944 | 7.3944 | 85.6081
S30 | 0 | [12 empty] | 0
S31 | 0 | [12 empty] | 0
S32 | 0 | [12 empty] | 0
S33 | 0 | [12 empty] | 0
S34 | 0 | [12 empty] | 0
S35 | 0 | [12 empty] | 0
S36 | 0 | [12 empty] | 0
S37 | 0 | [12 empty] | 0
S38 | 0 | [12 empty] | 0
S39 | 0 | [12 empty] | 0
S4 | 0.3744 | 1.4976 | 1.4976 | 1.4976 | 0.624 | 1.4976 | 1.4976 | 1.4976 | 1.4976 | 1.4976 | 1.4976 | 1.4976 | 1.4976 | 17.472
S40 | 0 | [12 empty] | 0
S41 | 0 | [12 empty] | 0
S42 | 0 | [12 empty] | 0
S43 | 0 | [12 empty] | 0
S44 | 0 | [12 empty] | 0
S45 | 0 | [12 empty] | 0
S46 | 0 | [12 empty] | 0
S47 | 0 | [12 empty] | 0
S48 | 0 | [12 empty] | 0
S49 | 0 | [12 empty] | 0
S5 | 0.4794 | 1.9176 | 1.9176 | 1.9176 | 1.08 | 1.9176 | 1.9176 | 1.9176 | 1.9176 | 1.9176 | 1.9176 | 1.9176 | 1.9176 | 22.653
S50 | 0 | [12 empty] | 0
S6 | 0.783 | 3.132 | 3.132 | 3.132 | 1.452 | 3.132 | 3.132 | 3.132 | 3.132 | 3.132 | 3.132 | 3.132 | 3.132 | 36.687
S7 | 1.0512 | 4.2048 | 4.2048 | 4.2048 |  | 4.2048 | 4.2048 | 4.2048 | 4.2048 | 4.2048 | 4.2048 | 4.2048 | 4.2048 | 47.304
S8 | 4.128 | 16.512 | 16.512 | 16.512 |  | 16.512 | 16.512 | 16.512 | 16.512 | 16.512 | 16.512 | 16.512 | 16.512 | 185.76
S9 | 1.215 | 2.43 | 2.43 | 2.43 |  | 2.43 | 2.43 | 2.43 | 2.43 | 2.43 | 2.43 | 2.43 | 2.43 | 27.945
Grand Total | 38.6944 | 70.1983 | 70.1983 | 64.0663 | 8.8387 | 80.1442 | 70.1983 | 70.1983 | 70.1983 | 70.1983 | 70.1983 | 70.1983 | 70.1983 | 823.528
Sec. Bar mm | (All)
Sum of Main rft Ton | LOCATION
NO | 1- GROUND | 10- NINTH | 11- TENTH | 12- ROOF | 13- Top Roof | 2- FIRST | 3- SECOND | 4- THIRD | 5- FOURTH | 6- FIFTH | 7- SIXTH | 8- SEVENTH | 9- EIGTH | Grand Total
At.S. |  | 0.22109 | 0.22109 |  |  | 0.22109 | 0.22109 | 0.22109 | 0.22109 | 0.22109 | 0.22109 | 0.22109 | 0.22109 | 2.2109
S1 | 0.064865 | 0.25946 | 0.25946 | 0.25946 | 0.041888 | 0.25946 | 0.25946 | 0.25946 | 0.25946 | 0.25946 | 0.25946 | 0.25946 | 0.25946 | 2.9608
S10 | 0.13141 | 0.11753 | 0.11753 | 0.11753 |  | 0.11753 | 0.11753 | 0.11753 | 0.11753 | 0.11753 | 0.11753 | 0.11753 | 0.11753 | 1.4243
S11 | 0.066405 | 0.079211 | 0.079211 | 0.079211 |  | 0.079211 | 0.079211 | 0.079211 | 0.079211 | 0.079211 | 0.079211 | 0.079211 | 0.079211 | 0.93773
S12 | 0.1004 | 0.14941 | 0.14941 | 0.14941 |  | 0.14941 | 0.14941 | 0.14941 | 0.14941 | 0.14941 | 0.14941 | 0.14941 | 0.14941 | 1.7439
S13 | 0.065614 | 0.13123 | 0.13123 | 0.13123 |  | 0.13123 | 0.13123 | 0.13123 | 0.13123 | 0.13123 | 0.13123 | 0.13123 | 0.13123 | 1.5091
S14 | 0.032853 | 0.032853 | 0.032853 | 0.032853 |  | 0.032853 | 0.032853 | 0.032853 | 0.032853 | 0.032853 | 0.032853 | 0.032853 | 0.032853 | 0.39424
S15 | 0.030184 | 0.030184 | 0.030184 | 0.030184 |  | 0.030184 | 0.030184 | 0.030184 | 0.030184 | 0.030184 | 0.030184 | 0.030184 | 0.030184 | 0.36221
S16 | 0.005544 | 0.005544 | 0.005544 | 0.005544 |  | 0.005544 | 0.005544 | 0.005544 | 0.005544 | 0.005544 | 0.005544 | 0.005544 | 0.005544 | 0.066528
S17 | 0.010349 | 0.010349 | 0.010349 | 0.010349 |  | 0.010349 | 0.010349 | 0.010349 | 0.010349 | 0.010349 | 0.010349 | 0.010349 | 0.010349 | 0.12419
S18 | 0.017987 | 0.017987 | 0.017987 | 0.017987 |  | 0.017987 | 0.017987 | 0.017987 | 0.017987 | 0.017987 | 0.017987 | 0.017987 | 0.017987 | 0.21585
S19 | 0.1009 |  |  |  |  | 0.15015 | [7 empty] | 0.25105
S2 | 0.069423 | 0.13885 | 0.13885 | 0.13885 | 0.072934 | 0.13885 | 0.13885 | 0.13885 | 0.13885 | 0.13885 | 0.13885 | 0.13885 | 0.13885 | 1.6697
S20 | 0.13023 |  |  |  |  | 0.19444 | [7 empty] | 0.32467
S21 | 0 | [12 empty] | 0
S22 | 0 | [12 empty] | 0
S23 | 0 | [12 empty] | 0
S24 | 0 | [12 empty] | 0
S25 | 0 | [12 empty] | 0
S26 | 0 | [12 empty] | 0
S27 | 0 | [12 empty] | 0
S28 | 0 | [12 empty] | 0
S29 | 0 | [12 empty] | 0
S3 | 0.065696 | 0.26279 | 0.26279 | 0.26279 | 0.085419 | 0.26279 | 0.26279 | 0.26279 | 0.26279 | 0.26279 | 0.26279 | 0.26279 | 0.26279 | 3.0418
S30 | 0 | [12 empty] | 0
S31 | 0 | [12 empty] | 0
S32 | 0 | [12 empty] | 0
S33 | 0 | [12 empty] | 0
S34 | 0 | [12 empty] | 0
S35 | 0 | [12 empty] | 0
S36 | 0 | [12 empty] | 0
S37 | 0 | [12 empty] | 0
S38 | 0 | [12 empty] | 0
S39 | 0 | [12 empty] | 0
S4 | 0.013552 | 0.054208 | 0.054208 | 0.054208 | 0.022587 | 0.054208 | 0.054208 | 0.054208 | 0.054208 | 0.054208 | 0.054208 | 0.054208 | 0.054208 | 0.63243
S40 | 0 | [12 empty] | 0
S41 | 0 | [12 empty] | 0
S42 | 0 | [12 empty] | 0
S43 | 0 | [12 empty] | 0
S44 | 0 | [12 empty] | 0
S45 | 0 | [12 empty] | 0
S46 | 0 | [12 empty] | 0
S47 | 0 | [12 empty] | 0
S48 | 0 | [12 empty] | 0
S49 | 0 | [12 empty] | 0
S5 | 0.017453 | 0.069813 | 0.069813 | 0.069813 | 0.038192 | 0.069813 | 0.069813 | 0.069813 | 0.069813 | 0.069813 | 0.069813 | 0.069813 | 0.069813 | 0.82359
S50 | 0 | [12 empty] | 0
S6 | 0.027689 | 0.11076 | 0.11076 | 0.11076 | 0.050923 | 0.11076 | 0.11076 | 0.11076 | 0.11076 | 0.11076 | 0.11076 | 0.11076 | 0.11076 | 1.2969
S7 | 0.037453 | 0.14981 | 0.14981 | 0.14981 |  | 0.14981 | 0.14981 | 0.14981 | 0.14981 | 0.14981 | 0.14981 | 0.14981 | 0.14981 | 1.6854
S8 | 0.11566 | 0.55307 | 0.55307 | 0.55307 |  | 0.55307 | 0.55307 | 0.55307 | 0.55307 | 0.55307 | 0.55307 | 0.55307 | 0.55307 | 6.1994
S9 | 0.034496 | 0.082298 | 0.082298 | 0.082298 |  | 0.082298 | 0.082298 | 0.082298 | 0.082298 | 0.082298 | 0.082298 | 0.082298 | 0.082298 | 0.93977
Grand Total | 1.1382 | 2.4764 | 2.4764 | 2.2553 | 0.31194 | 2.821 | 2.4764 | 2.4764 | 2.4764 | 2.4764 | 2.4764 | 2.4764 | 2.4764 | 28.8145
Sec. Bar mm | (All)
Sum of Sec. rft Ton | LOCATION
NO | 1- GROUND | 10- NINTH | 11- TENTH | 12- ROOF | 13- Top Roof | 2- FIRST | 3- SECOND | 4- THIRD | 5- FOURTH | 6- FIFTH | 7- SIXTH | 8- SEVENTH | 9- EIGTH | Grand Total
At.S. |  | 0.21847 | 0.21847 |  |  | 0.21847 | 0.21847 | 0.21847 | 0.21847 | 0.21847 | 0.21847 | 0.21847 | 0.21847 | 2.1847
S1 | 0.064865 | 0.25946 | 0.25946 | 0.25946 | 0.052853 | 0.25946 | 0.25946 | 0.25946 | 0.25946 | 0.25946 | 0.25946 | 0.25946 | 0.25946 | 2.9718
S10 | 0.13597 | 0.10198 | 0.10198 | 0.10198 |  | 0.10198 | 0.10198 | 0.10198 | 0.10198 | 0.10198 | 0.10198 | 0.10198 | 0.10198 | 1.2577
S11 | 0.066528 | 0.079335 | 0.079335 | 0.079335 |  | 0.079335 | 0.079335 | 0.079335 | 0.079335 | 0.079335 | 0.079335 | 0.079335 | 0.079335 | 0.93921
S12 | 0.10185 | 0.12145 | 0.12145 | 0.12145 |  | 0.12145 | 0.12145 | 0.12145 | 0.12145 | 0.12145 | 0.12145 | 0.12145 | 0.12145 | 1.4378
S13 | 0.065707 | 0.13141 | 0.13141 | 0.13141 |  | 0.13141 | 0.13141 | 0.13141 | 0.13141 | 0.13141 | 0.13141 | 0.13141 | 0.13141 | 1.5113
S14 | 0.033993 | 0.033993 | 0.033993 | 0.033993 |  | 0.033993 | 0.033993 | 0.033993 | 0.033993 | 0.033993 | 0.033993 | 0.033993 | 0.033993 | 0.40792
S15 | 0.031601 | 0.031601 | 0.031601 | 0.031601 |  | 0.031601 | 0.031601 | 0.031601 | 0.031601 | 0.031601 | 0.031601 | 0.031601 | 0.031601 | 0.37921
S16 | 0.0058212 | 0.0058212 | 0.0058212 | 0.0058212 |  | 0.0058212 | 0.0058212 | 0.0058212 | 0.0058212 | 0.0058212 | 0.0058212 | 0.0058212 | 0.0058212 | 0.069854
S17 | 0.012474 | 0.012474 | 0.012474 | 0.012474 |  | 0.012474 | 0.012474 | 0.012474 | 0.012474 | 0.012474 | 0.012474 | 0.012474 | 0.012474 | 0.14969
S18 | 0.019404 | 0.019404 | 0.019404 | 0.019404 |  | 0.019404 | 0.019404 | 0.019404 | 0.019404 | 0.019404 | 0.019404 | 0.019404 | 0.019404 | 0.23285
S19 | 0.10229 |  |  |  |  | 0.10229 | [7 empty] | 0.20457
S2 | 0.07047 | 0.14094 | 0.14094 | 0.14094 | 0.084269 | 0.14094 | 0.14094 | 0.14094 | 0.14094 | 0.14094 | 0.14094 | 0.14094 | 0.14094 | 1.7051
S20 | 0.13495 |  |  |  |  | 0.13495 | [7 empty] | 0.26989
S21 | 0 | [12 empty] | 0
S22 | 0 | [12 empty] | 0
S23 | 0 | [12 empty] | 0
S24 | 0 | [12 empty] | 0
S25 | 0 | [12 empty] | 0
S26 | 0 | [12 empty] | 0
S27 | 0 | [12 empty] | 0
S28 | 0 | [12 empty] | 0
S29 | 0 | [12 empty] | 0
S3 | 0.065666 | 0.26266 | 0.26266 | 0.26266 | 0.094807 | 0.26266 | 0.26266 | 0.26266 | 0.26266 | 0.26266 | 0.26266 | 0.26266 | 0.26266 | 3.0498
S30 | 0 | [12 empty] | 0
S31 | 0 | [12 empty] | 0
S32 | 0 | [12 empty] | 0
S33 | 0 | [12 empty] | 0
S34 | 0 | [12 empty] | 0
S35 | 0 | [12 empty] | 0
S36 | 0 | [12 empty] | 0
S37 | 0 | [12 empty] | 0
S38 | 0 | [12 empty] | 0
S39 | 0 | [12 empty] | 0
S4 | 0.014414 | 0.057658 | 0.057658 | 0.057658 | 0.027761 | 0.057658 | 0.057658 | 0.057658 | 0.057658 | 0.057658 | 0.057658 | 0.057658 | 0.057658 | 0.67641
S40 | 0 | [12 empty] | 0
S41 | 0 | [12 empty] | 0
S42 | 0 | [12 empty] | 0
S43 | 0 | [12 empty] | 0
S44 | 0 | [12 empty] | 0
S45 | 0 | [12 empty] | 0
S46 | 0 | [12 empty] | 0
S47 | 0 | [12 empty] | 0
S48 | 0 | [12 empty] | 0
S49 | 0 | [12 empty] | 0
S5 | 0.017854 | 0.071415 | 0.071415 | 0.071415 | 0.048048 | 0.071415 | 0.071415 | 0.071415 | 0.071415 | 0.071415 | 0.071415 | 0.071415 | 0.071415 | 0.85147
S50 | 0 | [12 empty] | 0
S6 | 0.029568 | 0.11827 | 0.11827 | 0.11827 | 0.064598 | 0.11827 | 0.11827 | 0.11827 | 0.11827 | 0.11827 | 0.11827 | 0.11827 | 0.11827 | 1.3952
S7 | 0.038223 | 0.051316 | 0.051316 | 0.051316 |  | 0.051316 | 0.051316 | 0.051316 | 0.051316 | 0.051316 | 0.051316 | 0.051316 | 0.051316 | 0.6027
S8 | 0.11696 | 0.55824 | 0.55824 | 0.55824 |  | 0.55824 | 0.55824 | 0.55824 | 0.55824 | 0.55824 | 0.55824 | 0.55824 | 0.55824 | 6.2576
S9 | 0.035759 | 0.071518 | 0.071518 | 0.071518 |  | 0.071518 | 0.071518 | 0.071518 | 0.071518 | 0.071518 | 0.071518 | 0.071518 | 0.071518 | 0.82245
Grand Total | 1.1644 | 2.3474 | 2.3474 | 2.129 | 0.37234 | 2.5847 | 2.3474 | 2.3474 | 2.3474 | 2.3474 | 2.3474 | 2.3474 | 2.3474 | 27.3772
Sum of Concrete M³ | LOCATION
NO | 1- GROUND | 10- NINTH | 11- TENTH | 12- ROOF | 13- Top Roof | 2- FIRST | 3- SECOND | 4- THIRD | 5- FOURTH | 6- FIFTH | 7- SIXTH | 8- SEVENTH | 9- EIGTH | Grand Total
B1 | 0.57 | 3.12 | 3.12 | 1.56 | 0.115 | 4.368 | 3.12 | 3.12 | 3.12 | 3.12 | 3.12 | 3.12 | 3.12 | 34.693
B10 | 4 | 1.8 | 1.8 | 3.12 |  | 1.82 | 1.8 | 1.8 | 1.8 | 1.8 | 1.8 | 1.8 | 1.8 | 25.14
B11 | 0.425 | 3.63 | 3.63 | 2.025 |  | 1.005 | 3.63 | 3.63 | 3.63 | 3.63 | 3.63 | 3.63 | 3.63 | 36.125
B11A | [5 empty] | 0.81 | [7 empty] | 0.81
B12 | 1.02 | 2.025 | 2.025 | 1.0125 |  | 2.025 | 2.025 | 2.025 | 2.025 | 2.025 | 2.025 | 2.025 | 2.025 | 22.2825
B13 | 1.36 | 0.81 | 0.81 | 0.185 |  | 0.81 | 0.81 | 0.81 | 0.81 | 0.81 | 0.81 | 0.81 | 0.81 | 9.645
B14 | 0.714 | 0.62 | 0.62 | 0.62 |  | 0.62 | 0.62 | 0.62 | 0.62 | 0.62 | 0.62 | 0.62 | 0.62 | 7.534
B15 | 0.425 | 2.7 | 2.7 | 1.8 |  |  | 2.7 | 2.7 | 2.7 | 2.7 | 2.7 | 2.7 | 2.7 | 26.525
B16 | 0.172 | 0.84 | 0.84 | 0.84 |  |  | 0.84 | 0.84 | 0.84 | 0.84 | 0.84 | 0.84 | 0.84 | 8.572
B17 | 0.261 |  |  |  |  | 0.39 | [7 empty] | 0.651
B18 | 0.756 |  |  |  |  | 1.04 | [7 empty] | 1.796
B19 | 0.8 | [12 empty] | 0.8
B2 | 1.272 | 1.152 | 1.152 | 0.98 | 2.496 | 1.152 | 1.152 | 1.152 | 1.152 | 1.152 | 1.152 | 1.152 | 1.152 | 16.268
B20 | 0.975 | [12 empty] | 0.975
B21 | 0.96 | [12 empty] | 0.96
B22 | 1.1 | [12 empty] | 1.1
B23 | 0.795 | [12 empty] | 0.795
B24 | 1.36 | [12 empty] | 1.36
B25 | 0.68 | [12 empty] | 0.68
B26 | 0.714 | [12 empty] | 0.714
B27 | 1.7 | [12 empty] | 1.7
B28 | 1.7 | [12 empty] | 1.7
B29 | 1.4175 | [12 empty] | 1.4175
B3 | 1.44 | 1.95 | 1.95 | 6.8 | 3.6 | 1.56 | 1.95 | 1.95 | 1.95 | 1.95 | 1.95 | 1.95 | 1.95 | 30.95
B30 | 0.225 | [12 empty] | 0.225
B31 | 1.2305 | [12 empty] | 1.2305
B32 | 1.107 | [12 empty] | 1.107
B33 | 1.05 | [12 empty] | 1.05
B34 | 0.375 | [12 empty] | 0.375
B35 | 0.432 | [12 empty] | 0.432
B4 | 1.488 | 1.0935 | 1.0935 | 0.656 |  | 1.215 | 1.0935 | 1.0935 | 1.0935 | 1.0935 | 1.0935 | 1.0935 | 1.0935 | 13.2005
B5 | 0.3 | 3.2448 | 3.2448 | 3.2448 |  | 1.872 | 3.2448 | 3.2448 | 3.2448 | 3.2448 | 3.2448 | 3.2448 | 3.2448 | 34.62
B6 | 0.18 | 2.475 | 2.475 | 2.725 |  | 3.168 | 2.475 | 2.475 | 2.475 | 2.475 | 2.475 | 2.475 | 2.475 | 28.348
B7 | 0.255 | 1.728 | 1.728 | 1.92 |  | 1.728 | 1.728 | 1.728 | 1.728 | 1.728 | 1.728 | 1.728 | 1.728 | 19.455
B8 | 0.29 | 4.0352 | 4.0352 | 4.784 |  | 2.328 | 4.0352 | 4.0352 | 4.0352 | 4.0352 | 4.0352 | 4.0352 | 4.0352 | 43.7188
B9 | 0.9375 | 1.04 | 1.04 | 0.52 |  | 1.024 | 1.04 | 1.04 | 1.04 | 1.04 | 1.04 | 1.04 | 1.04 | 11.8415
BT |  |  |  |  | 1.92 | [8 empty] | 1.92
CB1 | 47.52 | 3.9104 | 3.9104 | 3.9104 | 1.44 | 3.008 | 3.9104 | 3.9104 | 3.9104 | 3.9104 | 3.9104 | 3.9104 | 3.9104 | 91.072
CB10 | 8.88 |  |  | 3.0492 |  | 0.65 | [7 empty] | 12.5792
CB11 | 1.6 |  |  |  |  | 1.92 | [7 empty] | 3.52
CB12 | 2.125 |  |  |  |  | 1.36 | [7 empty] | 3.485
CB13 | 1.8 |  |  |  |  | 2.16 | [7 empty] | 3.96
CB14 | 4.8875 | [12 empty] | 4.8875
CB15 | 0.81 | [12 empty] | 0.81
CB2 | 3.45 | 2.8 | 2.8 | 2.8 | 1.68 | 2.8 | 2.8 | 2.8 | 2.8 | 2.8 | 2.8 | 2.8 | 2.8 | 35.93
CB3 | 1.8 | 2.1 | 2.1 | 2.52 |  | 2.1 | 2.1 | 2.1 | 2.1 | 2.1 | 2.1 | 2.1 | 2.1 | 25.32
CB4 | 0.975 | 1.125 | 1.125 | 1.125 |  | 1.125 | 1.125 | 1.125 | 1.125 | 1.125 | 1.125 | 1.125 | 1.125 | 13.35
CB5 | 0.4875 | 2.1 | 2.1 | 2.1 |  | 2.1 | 2.1 | 2.1 | 2.1 | 2.1 | 2.1 | 2.1 | 2.1 | 23.5875
CB6 | 1.32 | 2.1 | 2.1 | 2.52 |  | 2.1 | 2.1 | 2.1 | 2.1 | 2.1 | 2.1 | 2.1 | 2.1 | 24.84
CB7 | 1.44 | 2.1 | 2.1 | 2.52 |  | 2.1 | 2.1 | 2.1 | 2.1 | 2.1 | 2.1 | 2.1 | 2.1 | 24.96
CB8 | 3.45 | 2.1 | 2.1 | 2.1 |  | 2.1 | 2.1 | 2.1 | 2.1 | 2.1 | 2.1 | 2.1 | 2.1 | 26.55
CB9 | 0.78 | 0.78 | 0.78 | 2.25 |  | 3.12 | 0.78 | 0.78 | 0.78 | 0.78 | 0.78 | 0.78 | 0.78 | 13.17
Par1 |  |  |  |  | 70.2 | [8 empty] | 70.2
Par2 |  |  |  |  | 4 | [8 empty] | 4
Grand Total | 113.8115 | 51.3789 | 51.3789 | 57.6869 | 85.451 | 53.578 | 51.3789 | 51.3789 | 51.3789 | 51.3789 | 51.3789 | 51.3789 | 51.3789 | 772.9375
Back

## STEEL WEIGHTS (hidden)
DIAMETER (mm) | WEIGHT (kg/m)
0 | 0
8 | 0.395
10 | 0.617
12 | 0.88
14 | 1.21
16 | 1.58
18 | 2
20 | 2.47
22 | 2.95
25 | 3.85
28 | 4.9